## 封-1 招标工程量清单封面
|  | 淅川县南水北调教育实训基地二次设施设备采购项目 |  | 工程
招 标 工 程 量 清 单
招 标 人：
(单位盖章)
造价咨询人：
(单位盖章)
年 月 日
封-1
河南省建设工程造价计价软件测评合格编号：2021-RJ002；2020-RJ002；2019-RJ004；2017-RJ004

## 扉-1 工程量清单扉页
| 淅川县南水北调教育实训基地二次设施设备采购项目 |  |  |  | 工程
招 标 工 程 量 清 单
招 标 人： |  |  | 造价咨询人：
|  | （单位盖章） |  | (单位资质专用章)
法定代表人 或其授权人： |  |  | 法定代表人 或其授权人：
|  | (签字或盖章) |  | (签字或盖章)
编 制 人： |  |  | 复 核 人：
|  | (造价人员签字盖专用章) |  | (造价工程师签字盖专用章)
编 制 时 间： |  | 年 月 日 | 复 核 时 间： | 年 月 日
扉-1

## 表-08 分部分项工程和单价措施项目清单与计价表
分部分项工程和单价措施项目清单与计价表
工程名称：淅川县南水北调教育实训基地二次设施设备采购项目 |  |  |  | 标段：淅川县南水北调教育实训基地二次设施设备采购项目 |  |  |  |  | 第 1 页 共 227 页
序号 | 项目编码 | 项目名称 | 项目特征描述 |  | 计量单位 | 工程量 | 金 额(元)
[7 empty] | 综合单价 | 合 价 |  | 其中
暂估价
普通智慧教室
本页小计
注：为计取规费等的使用，可在表中增设其中：“定额人工费”。
表—08
分部分项工程和单价措施项目清单与计价表
工程名称：淅川县南水北调教育实训基地二次设施设备采购项目 |  |  |  | 标段：淅川县南水北调教育实训基地二次设施设备采购项目 |  |  |  |  | 第 2 页 共 227 页
序号 | 项目编码 | 项目名称 | 项目特征描述 |  | 计量单位 | 工程量 | 金 额(元)
[7 empty] | 综合单价 | 合 价 |  | 其中
暂估价
1 | 03B027 | 86寸智慧黑板 | 一、硬件功能 （1）整机系统技术要求 1、整机嵌入式系统配置≥Android 13.0性能配置，内存≥2GB，存储空间≥8GB。（需提供具有CNAS、CMA认证的检测机构出具的权威检测报告复印件） 2、整机内置2.2声道扬声器，顶置朝前发声，额定总功率≥60W。（需提供具有CNAS、CMA认证的检测机构出具的权威检测报告复印件） 3、整机内置非独立外扩展的8阵列麦克风，拾音角度≥180°，可用于对教室环境音频进行采集，拾音距离≥12m。 4、整机内置扬声器采用缝隙发声技术，喇叭采用槽式开口设计。（需提供具有CNAS、CMA认证的检测机构出具的权威检测报告复印件） 5、整机具备至少5个前置按键。支持通过前置按键进行开关机、调出中控菜单、音量+/-、护眼、录屏的操作。 6、支持经典护眼模式，可通过前置面板物理功能按键一键启用经典护眼模式。 7、整机支持5个自 |  | 台 | 32
本页小计
注：为计取规费等的使用，可在表中增设其中：“定额人工费”。
表—08
分部分项工程和单价措施项目清单与计价表
工程名称：淅川县南水北调教育实训基地二次设施设备采购项目 |  |  |  | 标段：淅川县南水北调教育实训基地二次设施设备采购项目 |  |  |  |  | 第 3 页 共 227 页
序号 | 项目编码 | 项目名称 | 项目特征描述 |  | 计量单位 | 工程量 | 金 额(元)
[7 empty] | 综合单价 | 合 价 |  | 其中
暂估价
本页小计
定义前置按键，可通过自定义设置实现前置面板功能按键一键启用任一全局小工具、快捷开关等。 8、整机支持蓝牙标准Bluetooth≥ 5.4，整机内置双WiFi6无线网卡（不接受外接），在Android和Windows系统下，可实现Wi-Fi无线上网连接、AP无线热点发射。（需提供具有CNAS、CMA认证的检测机构出具的权威检测报告复印件） 9、整机支持发出频率为18kHz-22kHz超声波信号，智能手机通过麦克风接收后，智能手机与整机无需在同一局域网内，可实现配对，一键投屏，用户无需手动输入投屏码或扫码获取投屏码（需提供具有CNAS、CMA认证的检测机构出具的权威检测报告复印件） 10、整机上边框内置非独立式广角高清摄像头，视场角≥142度且水平视场角≥121度，支持输出4:3、16:9比例的图片和视频；在清晰度为2592 x 1944分辨率下，支持30帧的
本页小计
注：为计取规费等的使用，可在表中增设其中：“定额人工费”。
表—08
分部分项工程和单价措施项目清单与计价表
工程名称：淅川县南水北调教育实训基地二次设施设备采购项目 |  |  |  | 标段：淅川县南水北调教育实训基地二次设施设备采购项目 |  |  |  |  | 第 4 页 共 227 页
序号 | 项目编码 | 项目名称 | 项目特征描述 |  | 计量单位 | 工程量 | 金 额(元)
[7 empty] | 综合单价 | 合 价 |  | 其中
暂估价
本页小计
视频输出。（需提供具有CNAS、CMA认证的检测机构出具的权威检测报告复印件） 11、整机上边框内置非独立摄像头，采用一体化集成设计，摄像头数量≥4个，可拍摄≥1600万像素的照片，支持输出8192×2048分辨率的照片和视频，支持画面畸变矫正功能。（需提供具有CNAS、CMA认证的检测机构出具的权威检测报告复印件） 12、整机支持上边框内置非独立摄像头模组，同时输出至少 3 路视频流，同时支持课堂远程巡课、课堂教学数据采集、本地画面预览（拍照或视频录制）。（需提供具有CNAS、CMA认证的检测机构出具的权威检测报告复印件） 13、 整机摄像头支持人脸识别、快速点人数、随机抽人，可识别镜头前的所有学生，并显示人脸标记、随机抽选。支持同时显示标记≥60人。 14、整机摄像头支持环境色温判断，根据环境调节合适的显示图像效果。 15、整机Windows通道支持文件传输
本页小计
注：为计取规费等的使用，可在表中增设其中：“定额人工费”。
表—08
分部分项工程和单价措施项目清单与计价表
工程名称：淅川县南水北调教育实训基地二次设施设备采购项目 |  |  |  | 标段：淅川县南水北调教育实训基地二次设施设备采购项目 |  |  |  |  | 第 5 页 共 227 页
序号 | 项目编码 | 项目名称 | 项目特征描述 |  | 计量单位 | 工程量 | 金 额(元)
[7 empty] | 综合单价 | 合 价 |  | 其中
暂估价
本页小计
应用，支持通过扫码、wifi直联、超声三种方式与手机进行握手连接，实现文件传输功能。（需提供具有CNAS、CMA认证的检测机构出具的权威检测报告复印件） （2）模块OPS电脑要求 1、主板南桥采用不低于H410芯片组，搭载不低于Intel 酷睿系列 12代i5 CPU，内存不低于16GB，硬盘不低于256GB。 2、采用按压式卡扣，无需工具就可快速拆卸电脑模块。PC模块可抽拉式插入整机，可实现无单独接线的插拔。PC模块支持不断电情况下热插拔，以便快速维护或替换模块。 3、和整机的连接采用万兆级接口，传输速率≥10Gbps。 4、具有独立非外扩展的视频输出接口：≥1路HDMI ，具有独立非外扩展的电脑USB接口：≥3路USB。 （3）触摸屏功能 1、采用电容触控技术，支持Windows系统中进行40点或以上触控，支持在Android系统中进行40点或以上触
本页小计
注：为计取规费等的使用，可在表中增设其中：“定额人工费”。
表—08
分部分项工程和单价措施项目清单与计价表
工程名称：淅川县南水北调教育实训基地二次设施设备采购项目 |  |  |  | 标段：淅川县南水北调教育实训基地二次设施设备采购项目 |  |  |  |  | 第 6 页 共 227 页
序号 | 项目编码 | 项目名称 | 项目特征描述 |  | 计量单位 | 工程量 | 金 额(元)
[7 empty] | 综合单价 | 合 价 |  | 其中
暂估价
本页小计
控。（需提供具有CNAS、CMA认证的检测机构出具的权威检测报告复印件） 2、光学胶全贴合技术：整机显示屏幕贴合方式采用全贴合工艺，减少显示面板与玻璃间的偏光、散射，画面显示更加清晰通透、可视角度更广。 （4）外观尺寸 1、采用三拼接，整体外观尺寸：宽≥4200mm，高≥1200mm，厚≤98mm，中间液晶屏幕整机不低于86英寸UHD超高清LED液晶屏，显示比例16:9，分辨率≥3840*2160。 2、液晶屏幕采用防眩光玻璃，屏幕支持防眩光功能。采用全物理钢化玻璃，有效保护屏幕显示画面。 二、教学软件参数 1、能够为教师提供云存储空间，教师可在个人云空间中上传存储互动课件、云教案和其他教学资源。 2、支持PPT的原生解析，教师可将pptx课件转化为互动教学课件，支持单份导入和批量文件夹导入两种导入方式，保留pptx原文件中的文字、图
本页小计
注：为计取规费等的使用，可在表中增设其中：“定额人工费”。
表—08
分部分项工程和单价措施项目清单与计价表
工程名称：淅川县南水北调教育实训基地二次设施设备采购项目 |  |  |  | 标段：淅川县南水北调教育实训基地二次设施设备采购项目 |  |  |  |  | 第 7 页 共 227 页
序号 | 项目编码 | 项目名称 | 项目特征描述 |  | 计量单位 | 工程量 | 金 额(元)
[7 empty] | 综合单价 | 合 价 |  | 其中
暂估价
本页小计
片、表格等对象及动画的可编辑性，并可为课件增加互动教学元素。（需提供具有CNAS、CMA认证的检测机构出具的权威检测报告复印件） 3、支持将互动课件导出为pptx、pdf、H5或web链接，在多终端（包含windows、Macos、iOS、安卓）二次编辑。（需提供具有CNAS、CMA认证的检测机构出具的权威检测报告复印件） 4、具备云端静默推送下载功能，无需用户手动下载即可实现应用的在线升级，升级具有信息验证机制，确保教学秩序不受干扰。 5、全文快速搜索：支持在课件中通过快捷键（Ctrl+F）调用搜索控件，输入文本即可查找课件内文本框、形状、表格中对应的文本匹配项。 6、具备云教案功能，云教案内容无需人为保存即可同步至云空间，支持已链接方式进行定向式分享和开放式分享。接收者可直接在桌面浏览器、微信浏览器内打开预览，可将云教案
本页小计
注：为计取规费等的使用，可在表中增设其中：“定额人工费”。
表—08
分部分项工程和单价措施项目清单与计价表
工程名称：淅川县南水北调教育实训基地二次设施设备采购项目 |  |  |  | 标段：淅川县南水北调教育实训基地二次设施设备采购项目 |  |  |  |  | 第 8 页 共 227 页
序号 | 项目编码 | 项目名称 | 项目特征描述 |  | 计量单位 | 工程量 | 金 额(元)
[7 empty] | 综合单价 | 合 价 |  | 其中
暂估价
本页小计
转存至个人云空间。云教案支持导出为PDF格式。 7、提供将Word转换为云教案的能力，支持解析文本、表格等通用元素，方便老师迁移旧教案。 8、为保证用户合法权益，投标商所投软件无侵权行为，需提供所投备授课软件的软件著作权证书复印件。 三、设备运维管理软件系统参数 1、系统基于SaaS布局，应用界面采用B/S架构设计，支持学校管理员在Windows、Linux、Android、IOS等多种不同的操作系统上通过网页浏览器登录进行所有管理指令操作。 2、系统支持多类型设备接入，集中运维。包含班班通设备、录播设备、班牌设备、校园屏显设备、学生平板设备。（需提供具有CNAS、CMA认证的检测机构出具的权威检测报告复印件） 3、批量关联：支持通过设备辅助管理软件，在单台班班通设备关联学校代码后，自动发现并关联同网段下其他班班通设备。（需提供具有CNAS、
本页小计
注：为计取规费等的使用，可在表中增设其中：“定额人工费”。
表—08
分部分项工程和单价措施项目清单与计价表
工程名称：淅川县南水北调教育实训基地二次设施设备采购项目 |  |  |  | 标段：淅川县南水北调教育实训基地二次设施设备采购项目 |  |  |  |  | 第 9 页 共 227 页
序号 | 项目编码 | 项目名称 | 项目特征描述 |  | 计量单位 | 工程量 | 金 额(元)
[7 empty] | 综合单价 | 合 价 |  | 其中
暂估价
本页小计
CMA认证的检测机构出具的权威检测报告复印件） 4、软件静默安装：支持用户自主上传官方正版软件，经过人工封装软件后，批量将软件发送至班班通设备安装，整个安装过程完全无感，不影响正常教学。 5、弹窗AI拦截：支持一键开启全校班班通设备的不良弹窗AI拦截过滤能力，设备辅助管理软件实时监测弹出窗口，当有窗口弹出时，会自动使用“不良弹窗AI模型”判断，判断为不良弹窗时，自动拦截该窗口，以保证课堂教学稳定进行。（需提供具有CNAS、CMA认证的检测机构出具的权威检测报告复印件） 6、冰点穿透：支持远程向已冰冻的设备发送指令、安装软件、传输大文件，设备接收到后会立即执行，并在设备正常关机时触发穿透动作，穿透完成后，设备即可永久性使用已安装软件、已传输文件、执行已接收指令，且穿透过程中无需人为解冻。 7、多场景锁屏：支持一键下课锁
本页小计
注：为计取规费等的使用，可在表中增设其中：“定额人工费”。
表—08
分部分项工程和单价措施项目清单与计价表
工程名称：淅川县南水北调教育实训基地二次设施设备采购项目 |  |  |  | 标段：淅川县南水北调教育实训基地二次设施设备采购项目 |  |  |  |  | 第 10 页 共 227 页
序号 | 项目编码 | 项目名称 | 项目特征描述 |  | 计量单位 | 工程量 | 金 额(元)
[7 empty] | 综合单价 | 合 价 |  | 其中
暂估价
屏、开机自动锁屏、无网络时验证身份解锁。其中“下课锁屏”功能开启后，老师授课结束后可在班班通设备上点击“下课锁屏”按钮即可锁屏，保证班班通设备的使用秩序；其中“开机自动锁屏”可根据用户实际管理习惯，灵活设置不同分组的设备，开机后自动锁屏，以便于学校不同年级间分段管理；设备锁屏后，支持无网络情况下，使用者通过手机微信扫一扫验证身份后获取唯一临时解锁密码进行解锁使用，以防止设备被学生违规使用，影响设备性能。（需提供具有CNAS、CMA认证的检测机构出具的权威检测报告复印件）
2 | 03B028 | 98寸智慧黑板 |  |  | 台 | 1
3 | 03B029 | 辅助显示屏 | 1.屏幕尺寸≥75寸；分辨率≥3840*2160，屏幕刷新率120Hz；可视角度≥170°；支持WIFI和蓝牙；Android操作系统;RAM≥2BG；HDMI接口≥2个，USB接口≥2个；含吊装支架。 |  | 台 | 2
本页小计
注：为计取规费等的使用，可在表中增设其中：“定额人工费”。
表—08
分部分项工程和单价措施项目清单与计价表
工程名称：淅川县南水北调教育实训基地二次设施设备采购项目 |  |  |  | 标段：淅川县南水北调教育实训基地二次设施设备采购项目 |  |  |  |  | 第 11 页 共 227 页
序号 | 项目编码 | 项目名称 | 项目特征描述 |  | 计量单位 | 工程量 | 金 额(元)
[7 empty] | 综合单价 | 合 价 |  | 其中
暂估价
4 | 03B030 | 教师高清摄像机 | 1.采用全景特写双镜头，广角模组≥1300万像素；长焦模组≥800万像素。 2.摄像机采用一体化集成设计，支持4K超高清，可提供3840×2160图像分辨率，同时兼容1920×1080和1280×720分辨率。 3.内置图像识别跟踪功能，搭配极小云台，云台噪声低，保证清晰度的同时，也减小对课堂的干扰，云台尺寸≤L53*W31*H24mm，在距离摄像机20cm处噪声低于30 db。 4.内置光路反射镜，通过镜面角度变化控制画面转动。 5.预置位调用速度≥120°/s 6.为保证拍摄画面效果，采用低畸变设计，全景畸变≤±1%，特写畸变≤±1%，减少畸变校正造成的图像质量损失。 7.摄像机接口支持RJ45接口≥1路，USB接口≥1路，Line in接口≥1路。 8.支持POE有线网络供电，只需要1路网线，即可实现供电及信号传输，支持同时输出特写和全景等多路画面。 |  | 台 | 33
本页小计
注：为计取规费等的使用，可在表中增设其中：“定额人工费”。
表—08
分部分项工程和单价措施项目清单与计价表
工程名称：淅川县南水北调教育实训基地二次设施设备采购项目 |  |  |  | 标段：淅川县南水北调教育实训基地二次设施设备采购项目 |  |  |  |  | 第 12 页 共 227 页
序号 | 项目编码 | 项目名称 | 项目特征描述 |  | 计量单位 | 工程量 | 金 额(元)
[7 empty] | 综合单价 | 合 价 |  | 其中
暂估价
本页小计
9.摄像机电子快门:1/30s ~ 1/10000s。 10.支持自动白平衡。 11.支持H.264、MJPEG视频编码格式，可扩展支持H.265。 12.特写分辨率:3840x2160, 1920x1080, 1280x720, 1024x576, 720x480, 640x360, 480x272, 320x240, 320x180。 13.全景分辨率:3840x2160, 1920x1080, 1280x720, 1024x576, 960x540, 640x480, 640x360, 320x240, 320x180。 14.摄像机视频码率设置范围:32Kbps ~ 16384Kbps。 15.摄像机帧率设置范围:1~30fps。 16.支持内置阵列麦克风，咪头数量≥8个。 17.麦克风拾音半径≥8m。 18.支持自动降噪、啸叫抑制、自动增益、去混响等音频处理能力。 19.支持音频采样率≥48KHz，音频
本页小计
注：为计取规费等的使用，可在表中增设其中：“定额人工费”。
表—08
分部分项工程和单价措施项目清单与计价表
工程名称：淅川县南水北调教育实训基地二次设施设备采购项目 |  |  |  | 标段：淅川县南水北调教育实训基地二次设施设备采购项目 |  |  |  |  | 第 13 页 共 227 页
序号 | 项目编码 | 项目名称 | 项目特征描述 |  | 计量单位 | 工程量 | 金 额(元)
[7 empty] | 综合单价 | 合 价 |  | 其中
暂估价
码率≥128Kbps，音频频率响应为20Hz~20KHz。 20.摄像机支持线性音频输入，采用AAC、G711A音频编码格式。 21.摄像机音频输入编码码率:96Kbps、128Kbps。 22.支持标准USB音视频信号输出，可以同时支持UVC和UAC协议，通过USB接口可以实现图像和声音同步输出，最大支持4K@30fps输出。 23.摄像机支持≥6种网络流传输协议，HTTP,RTSP,RTMP/RTMPS,Onvif,DHCP,Multicast等。 24.支持硬件复位功能，可通过Reset复位键实现整机复位。
本页小计
注：为计取规费等的使用，可在表中增设其中：“定额人工费”。
表—08
分部分项工程和单价措施项目清单与计价表
工程名称：淅川县南水北调教育实训基地二次设施设备采购项目 |  |  |  | 标段：淅川县南水北调教育实训基地二次设施设备采购项目 |  |  |  |  | 第 14 页 共 227 页
序号 | 项目编码 | 项目名称 | 项目特征描述 |  | 计量单位 | 工程量 | 金 额(元)
[7 empty] | 综合单价 | 合 价 |  | 其中
暂估价
5 | 03B031 | 学生高清摄像机 | 1.设备采用嵌入式硬件架构，Linux操作系统，ARM四核处理器；内置存储≥64GB，支持外接U盘扩容≥512GB；系统内存≥2GB。（需提供具有CNAS或CMA标识的国家权威检测机构出具的检测报告复印件并加盖厂家公章） 2.设备采用一体化无风扇设计，集成双目超高清摄像机、阵列麦克风。支持音视频采集、编码、处理，直播、录制、互动、参数设置等功能。（需提供具有CNAS或CMA标识的国家权威检测机构出具的检测报告复印件并加盖厂家公章） 3.设备自带状态指示灯，可实时反映设备工作状态。 4.支持4种控制方式:（1）外接触控屏，通过触控回传对主机进行控制，触控回传响应延时≤70ms；（2）外接键鼠设备对主机进行控制；（3）支持PC控制软件对主机进行控制；（4）支持外接控制面板对主机进行控制。（需提供具有CNAS或CMA标识的国家权威检测机构出具的检测报告复印件并加盖厂家公章） 5.支持≥2路RJ45 |  | 台 | 33
本页小计
注：为计取规费等的使用，可在表中增设其中：“定额人工费”。
表—08
分部分项工程和单价措施项目清单与计价表
工程名称：淅川县南水北调教育实训基地二次设施设备采购项目 |  |  |  | 标段：淅川县南水北调教育实训基地二次设施设备采购项目 |  |  |  |  | 第 15 页 共 227 页
序号 | 项目编码 | 项目名称 | 项目特征描述 |  | 计量单位 | 工程量 | 金 额(元)
[7 empty] | 综合单价 | 合 价 |  | 其中
暂估价
本页小计
接口，其中POE接口≥1个。 6.支持1路HDMI输入接口，可音视频混合流输入；支持≥1路HDMI输出接口。 7.支持≥1路Mic in；支持≥1路Line in，支持≥1路Line out。 8.支持≥3个USB接口，其中USB 3.0接口≥1个。 9.支持一键复位。 10.支持上电自动开机。 11.支持IPV4、IPV6。支持双网卡，摄像机接入网络与外网隔离，独立工作。（需提供具有CNAS或CMA标识的国家权威检测机构出具的检测报告复印件并加盖厂家公章） 12.主机内置广角和长焦双摄像头，广角摄像机≥1300万像素，视场角≥120°；长焦摄像机≥1300万像素。 13.两个内置摄像头输出分辨率≥3840×2160，电子变倍≥8倍。（需提供具有CNAS或CMA标识的国家权威检测机构出具的检测报告复印件并加盖厂家公章） 14.支持摄像头亮度、对比度、色调、饱和度、锐度等参数调节。
本页小计
注：为计取规费等的使用，可在表中增设其中：“定额人工费”。
表—08
分部分项工程和单价措施项目清单与计价表
工程名称：淅川县南水北调教育实训基地二次设施设备采购项目 |  |  |  | 标段：淅川县南水北调教育实训基地二次设施设备采购项目 |  |  |  |  | 第 16 页 共 227 页
序号 | 项目编码 | 项目名称 | 项目特征描述 |  | 计量单位 | 工程量 | 金 额(元)
[7 empty] | 综合单价 | 合 价 |  | 其中
暂估价
本页小计
15.支持H.264(BP/MP/HP)，可扩展支持H.265视频编解码能力。 16.支持标准USB音视频信号输出，可以同时支持UVC和UAC协议，通过USB接口可以实现图像和声音同步输出，最大支持4K@30fps输出。（需提供具有CNAS或CMA标识的国家权威检测机构出具的检测报告复印件并加盖厂家公章） 17.支持用户查看已录制视频总容量，并采用百分比的形式显示剩余容量。 18.设备无需配置单独公网IP，即可实现互动。 19.支持内置阵列麦克风，咪头数量≥8个。（需提供具有CNAS或CMA标识的国家权威检测机构出具的检测报告复印件并加盖厂家公章） 20.支持回声抵消、自动降噪、啸叫抑制、自动增益控制、去混响等音频处理能力。 21.支持音频采样率≥48KHz，音频码率≥320Kbps，频率响应为20Hz~20KHz。 22.支持AAC、G.711A音频编解码
本页小计
注：为计取规费等的使用，可在表中增设其中：“定额人工费”。
表—08
分部分项工程和单价措施项目清单与计价表
工程名称：淅川县南水北调教育实训基地二次设施设备采购项目 |  |  |  | 标段：淅川县南水北调教育实训基地二次设施设备采购项目 |  |  |  |  | 第 17 页 共 227 页
序号 | 项目编码 | 项目名称 | 项目特征描述 |  | 计量单位 | 工程量 | 金 额(元)
[7 empty] | 综合单价 | 合 价 |  | 其中
暂估价
本页小计
协议。 23.支持视频清晰度设定，录制、直播清晰度≥1080p@30fps，向下兼容720p、VGA、QVGA；录制、直播帧率≥30帧；编码码率≥8Mbps。 24.支持用户自定义录制倒计时，倒计时结束后开始录制；录制完成后生成MP4文件。 25.支持设置≥5种录制时长，到达后可自动停止录制；支持视频自动分段，可选分段大小≥3种。 26.支持rtmp直播推流，可选推流画面≥6路，并可选择直播流是否带有声音。 27.支持查看视频总容量、文件自动按照日期进行归档、文件重命名、文件单个或批量删除、FTP上传、U盘拷贝等功能。 28.支持网络监测功能。无需通过任何第三方软件即可进行网络监测，设备可直接查看教室网络状态，包括1）网络联通性:用户可一键启动网络联通性检测服务，查看网络内网服务、公网服务、DNS服务、IOT服务、登陆服务、互动服务、直播服务
本页小计
注：为计取规费等的使用，可在表中增设其中：“定额人工费”。
表—08
分部分项工程和单价措施项目清单与计价表
工程名称：淅川县南水北调教育实训基地二次设施设备采购项目 |  |  |  | 标段：淅川县南水北调教育实训基地二次设施设备采购项目 |  |  |  |  | 第 18 页 共 227 页
序号 | 项目编码 | 项目名称 | 项目特征描述 |  | 计量单位 | 工程量 | 金 额(元)
[7 empty] | 综合单价 | 合 价 |  | 其中
暂估价
本页小计
的网络耗时，评估网络的联通情况；2）网络稳定性：用户可一键检测内网、公网及核心服务的实时丢包率，用于判断网络丢包情况；3）上下行速度：支持一键检测当前网络的上行速度/下行速度，支持检测多个连续的上行速度/下行速度，计算平均上行/下行速度，并将具体数据以实时动态折线图的方式呈现，用户可根据上下行速度检测，了解当前的网络上下行情况；4）网络追踪性：支持追踪当前网络数据流向，查看网络链路中每一跳的IP地址与网络延时，可快速定位网络问题节点；5）网卡信息：支持一键检测当前网络设备的网卡信息，包括数据链路封装情况、网络地址、掩码、网络数据包/数据位的发送与接收情况、网络冲突情况。（需提供具有CNAS或CMA标识的国家权威检测机构出具的检测报告复印件并加盖厂家公章） 29.支持微信扫码登录，登录后显示用户名和用户头像。（需提供具有
本页小计
注：为计取规费等的使用，可在表中增设其中：“定额人工费”。
表—08
分部分项工程和单价措施项目清单与计价表
工程名称：淅川县南水北调教育实训基地二次设施设备采购项目 |  |  |  | 标段：淅川县南水北调教育实训基地二次设施设备采购项目 |  |  |  |  | 第 19 页 共 227 页
序号 | 项目编码 | 项目名称 | 项目特征描述 |  | 计量单位 | 工程量 | 金 额(元)
[7 empty] | 综合单价 | 合 价 |  | 其中
暂估价
本页小计
CNAS或CMA标识的国家权威检测机构出具的检测报告复印件并加盖厂家公章） 30.支持≥2种升级方式。可通过U盘进行本地升级；同时支持OTA远程在线升级。 31.支持注册IOT物联平台，可通过IOT物联平台实现对设备的远程管控，支持通过IOT平台查看当前的主机总数、日活个数、月活个数、当前在线数量，支持通过平台查看设备在线和离线状态，支持通过平台查看设备ID地址、IP地址、激活时间等信息。支持通过IOT物联平台，以web网页和公网环境实现对设备的远程配置，支持唤醒、关机、重启、参数配置等操作。支持IOT物联平台查看设备日志，可按照设备ID、功能模块、日志类型、时间范围等进行检索。（需提供具有CNAS或CMA标识的国家权威检测机构出具的检测报告复印件并加盖厂家公章） 32.支持网络自适应功能，并在3Mbps的网络带宽环境下可实现
本页小计
注：为计取规费等的使用，可在表中增设其中：“定额人工费”。
表—08
分部分项工程和单价措施项目清单与计价表
工程名称：淅川县南水北调教育实训基地二次设施设备采购项目 |  |  |  | 标段：淅川县南水北调教育实训基地二次设施设备采购项目 |  |  |  |  | 第 20 页 共 227 页
序号 | 项目编码 | 项目名称 | 项目特征描述 |  | 计量单位 | 工程量 | 金 额(元)
[7 empty] | 综合单价 | 合 价 |  | 其中
暂估价
1080p@30fps视频双向互动；支持设备双向互动总丢包率50%的网络环境下，视频清晰，语音连贯。 33.供电电压≤12V，满足人体安全电压等级。 34.整机功耗≤48W，待机功耗≤0.5W。 35.要求整机0℃~40℃的环境下可正常工作，在-20℃~60℃的环境下可正常贮存且贮存后功能无损。 36.要求整机符合GB/T 17626.2-2018，空气放电:±12KV，接触放电：±6KV，接触放电：±6KV，不需人工干预可自行恢复，不低于B类性能判据。 37.要求符合GB/T 17626.3-2016，在场强为3V/m条件下可正常工作，不低于A类性能判据。 38.要求符合GB/T 17626.5-2019，在线-线±2KV，线-地±4KV条件下均可正常工作，不低于A类性能判据。
本页小计
注：为计取规费等的使用，可在表中增设其中：“定额人工费”。
表—08
分部分项工程和单价措施项目清单与计价表
工程名称：淅川县南水北调教育实训基地二次设施设备采购项目 |  |  |  | 标段：淅川县南水北调教育实训基地二次设施设备采购项目 |  |  |  |  | 第 21 页 共 227 页
序号 | 项目编码 | 项目名称 | 项目特征描述 |  | 计量单位 | 工程量 | 金 额(元)
[7 empty] | 综合单价 | 合 价 |  | 其中
暂估价
6 | 03B032 | 控制面板 | 1.支持≥1个RS232接口。 2.支持≥1个RS422接口。 3.支持≥1个RS485接口。 4.支持≥1个USB接口。 5.整机为可嵌入式设计，可嵌入讲台、墙壁内安装。 6.整体支持≥19个物理按键。 7.支持控制录播主机开关机、支持控制录播开启录制、直播和结束录播、直播。 8.支持通过按键切换自动导播和手动导播。 9.支持手动切换教师全景、教师特写、学生全景、学生特写、多媒体画面和板书画面，方便老师自由的切换需要的录制/直播画面。 10.支持通过控制面板和远端建立远程连接，实现远程互动。 11.支持通过控制面板控制拉起3个远端进行发言、挂断三个远端的发言。 12.支持一键静音。 13.支持按键灯设计、按键灯可显示当前录播主机工作状态。 14.内置蜂鸣器，开关机时能提示操作是否生效。 |  | 套 | 33
本页小计
注：为计取规费等的使用，可在表中增设其中：“定额人工费”。
表—08
分部分项工程和单价措施项目清单与计价表
工程名称：淅川县南水北调教育实训基地二次设施设备采购项目 |  |  |  | 标段：淅川县南水北调教育实训基地二次设施设备采购项目 |  |  |  |  | 第 22 页 共 227 页
序号 | 项目编码 | 项目名称 | 项目特征描述 |  | 计量单位 | 工程量 | 金 额(元)
[7 empty] | 综合单价 | 合 价 |  | 其中
暂估价
7 | 03B033 | 麦克风 | 1.无线麦克风集音频发射处理器、天线、电池、拾音麦克风于一体，配合一体化有源音箱，无需任何外接辅助设备即可实现本地扩声功能。 2.采样率≥48KHz，16bit；扩音增益≥15dB；声频响150Hz-16kHz，声信噪比≥60dB；配合一体化有源音箱，扩音延时≤35ms。 3.用Wi-Fi射频频段传输，有效避免环境中运营商U段（700MHz）信号干扰。 4.支持2.4GHz与5GHz双频段工作，信道数量≥26个。 5.电续航时间≥7小时，满电状态可满足一天内10节课（45分钟/一节课）的高频授课，充电10分钟满足一节课（45分钟/一节课）授课时间。 6.采用红外对码方式连接，避免连接到其他教室音箱。可在5S内快速完成与教学扩声音箱对码，无需繁琐操作。 7.支持两个无线麦克风同时配对一套一体化有源音箱使用，实现两个麦克风混音输出进行扩音。 8.具备3.5mm外置麦克风接口，可搭配其他麦克风进行 |  | 台 | 33
本页小计
注：为计取规费等的使用，可在表中增设其中：“定额人工费”。
表—08
分部分项工程和单价措施项目清单与计价表
工程名称：淅川县南水北调教育实训基地二次设施设备采购项目 |  |  |  | 标段：淅川县南水北调教育实训基地二次设施设备采购项目 |  |  |  |  | 第 23 页 共 227 页
序号 | 项目编码 | 项目名称 | 项目特征描述 |  | 计量单位 | 工程量 | 金 额(元)
[7 empty] | 综合单价 | 合 价 |  | 其中
暂估价
使用，比如头戴式、挂耳式的外置麦克风。 9.空旷无干扰的环境，无线传输有效距离≥15 米。 10.外壳防火等级≥V1。 11.为保证兼容性及稳定性，无线麦克风需与一体化有源音箱为同一品牌厂家。
本页小计
注：为计取规费等的使用，可在表中增设其中：“定额人工费”。
表—08
分部分项工程和单价措施项目清单与计价表
工程名称：淅川县南水北调教育实训基地二次设施设备采购项目 |  |  |  | 标段：淅川县南水北调教育实训基地二次设施设备采购项目 |  |  |  |  | 第 24 页 共 227 页
序号 | 项目编码 | 项目名称 | 项目特征描述 |  | 计量单位 | 工程量 | 金 额(元)
[7 empty] | 综合单价 | 合 价 |  | 其中
暂估价
8 | 03B034 | 有源音响 | 1.采用功放与有源音箱一体化设计，内置麦克风无线接收模块，帮助教师实现多媒体扩音以及本地扩声功能。 2.输出额定功率≥ 2x40W。 3.音箱灵敏度≥85dB，1W/1M。 4.信噪比≥83dB@额定功率。 5.全频喇叭单元尺寸≥6.5英寸；高音喇叭单元尺寸≥3英寸。 6.THD+N≤1%。 7.声频响70Hz-18kHz。 8.距离音箱10米处声压级≥75dB。 9.具备≥1路电源开关、1路Audio in、1路Audio out、1路Mic in、1路USB 接口。USB接口可外接U盘设备对音箱固件进行升级。 10.支持无线麦克风扩音接收，采用Wi-Fi射频2.4GHz与 5GHz双频段传输，有效避免环境中运营商U段（700MHz）的信号干扰。 11.采用红外对码方式，避免连接到其他教室音箱。可快速完成与教学扩声麦克风对码，无需繁琐操作。 12.配置独立音频数字信号处理芯片，支持啸叫抑制功能。 13.支持蓝牙无线 |  | 个 | 33
本页小计
注：为计取规费等的使用，可在表中增设其中：“定额人工费”。
表—08
分部分项工程和单价措施项目清单与计价表
工程名称：淅川县南水北调教育实训基地二次设施设备采购项目 |  |  |  | 标段：淅川县南水北调教育实训基地二次设施设备采购项目 |  |  |  |  | 第 25 页 共 227 页
序号 | 项目编码 | 项目名称 | 项目特征描述 |  | 计量单位 | 工程量 | 金 额(元)
[7 empty] | 综合单价 | 合 价 |  | 其中
暂估价
接收，可分享移动设备上的音频。支持密码模式，防止学生连接。 14.支持安卓手机通过蓝牙无线连接音箱，实现控制有源音箱的音量、设置蓝牙名称、设置蓝牙密码等功能，方便教师对音箱的管控。 15.支持交互智能显示设备通过蓝牙无线连接音箱，实现控制有源音箱的音量的功能。 16.支持扩音和输入音源叠加输出，方便与录播等系统结合，或者通过串联功放支持更大环境扩音。 17.主音箱与副音箱采用有线连接，音箱采用木质材质，保证声音还原度。 18.为确保与教室白色墙面一致，音箱采取白色外观设计，更加美观。 为保证兼容性及稳定性，一体化有源音箱需与为无线麦克风同一品牌厂家。
本页小计
注：为计取规费等的使用，可在表中增设其中：“定额人工费”。
表—08
分部分项工程和单价措施项目清单与计价表
工程名称：淅川县南水北调教育实训基地二次设施设备采购项目 |  |  |  | 标段：淅川县南水北调教育实训基地二次设施设备采购项目 |  |  |  |  | 第 26 页 共 227 页
序号 | 项目编码 | 项目名称 | 项目特征描述 |  | 计量单位 | 工程量 | 金 额(元)
[7 empty] | 综合单价 | 合 价 |  | 其中
暂估价
9 | 03B035 | 电子班牌 | 1.硬件要求 2.采用21.5英寸横屏式电容显示屏，支持10点触控，屏幕分辨率≥1920*1080，显示比例16:9；屏幕亮度≥250cd/㎡。 3.整机采用防水防尘结构设计，适用于学校教室半户外环境，防护等级不低于IP65。（需提供具有CNAS、CMA认证的第三方检测机构出具的检测报告复印件） 4.整机背部与墙面微距全贴合，背面与平整墙面间隙最大处≤3mm，保障教学环境的安全性。 5.整机最大厚度不大于30mm。 6.整机正面覆盖钢化玻璃。 7.可拍摄不低于700W像素的照片，支持不少于5人同时进行人脸识别。 8.内置高灵敏度的全向麦克风，拾音半径不小于0.5m。 9.内置2.0立体声道功放，支持视频音频播放。 10.刷卡器:具有内置IC卡刷卡器，支持14443协议。学生可佩带相应的终端设备完成刷卡签到、查看个人信息等操作。 11.整机具备至少一路RJ45网络接口；具备不少于2路USB 2.0接口。 |  | 台 | 33
本页小计
注：为计取规费等的使用，可在表中增设其中：“定额人工费”。
表—08
分部分项工程和单价措施项目清单与计价表
工程名称：淅川县南水北调教育实训基地二次设施设备采购项目 |  |  |  | 标段：淅川县南水北调教育实训基地二次设施设备采购项目 |  |  |  |  | 第 27 页 共 227 页
序号 | 项目编码 | 项目名称 | 项目特征描述 |  | 计量单位 | 工程量 | 金 额(元)
[7 empty] | 综合单价 | 合 价 |  | 其中
暂估价
本页小计
12.整机采用内置天线设计，无任何天线外露。 13.整机支持外接门禁及串口接口。 14.系统运行内存不低于2GB，存储容量不低于8GB。 15.整机电源采用插墙式电源适配器，适配器无需悬挂，线材上出。 16.支持远程开关机功能，远程唤醒待机功耗≤2W。 17.班牌芯片采用Cortex A55或以上性能更强的核心架构。 18.内置软件要求 19.学生及教师考勤:通过电子班牌实现老师、学生人脸考勤和刷卡考勤、小程序扫码考勤等多种方式，界面能够显示学生到课人数及请假情况。 20.离线课表:班牌必须支持离线状态下2周内正常运行，能够自动显示课表和执行任务，同时支持微信小程序、pc端查询个人及教室课表。 21.具备教室、会议、考场、实训、大屏五种模式选择，班牌支持会议门牌功能，支持人脸和二维码会议考勤，支持校内校外两种模式，考场模式支持自定义考场
本页小计
注：为计取规费等的使用，可在表中增设其中：“定额人工费”。
表—08
分部分项工程和单价措施项目清单与计价表
工程名称：淅川县南水北调教育实训基地二次设施设备采购项目 |  |  |  | 标段：淅川县南水北调教育实训基地二次设施设备采购项目 |  |  |  |  | 第 28 页 共 227 页
序号 | 项目编码 | 项目名称 | 项目特征描述 |  | 计量单位 | 工程量 | 金 额(元)
[7 empty] | 综合单价 | 合 价 |  | 其中
暂估价
本页小计
字段，并且支持一片班牌四分屏显示四个不同考场信息。实训模式支持工位预约、实训室安全风险等级、风险种类、责任人等信息展示。 22.教室索引功能:为方便学生、老师查找上课教室，班牌支持右滑出现教室索引界面，该界面能够显示学校所有楼栋所有教室的当前课程信息、授课教师信息、授课班级信息和本日内所有作息时间后续课程信息。 23.系统能够支持手机app与电子班牌播放素材同屏。能够支持同步控制暂停、播放PDF、word、视频、H5网页、图片、文字。 24.教室调换功能:当教室教学设备发生故障时，老师能够在班牌上通过教室索引功能快速查找当前和当日所有教室的任课信息，在该教室列表中直接点击故障教室和在无课程安排教室能够实现两间教室之间的教室调整，故障教室电子班牌自动显示教室调整信息，被调整教室电子班牌显示故障教室授课信息和教室调整通知。 25.菜单栏自定义
本页小计
注：为计取规费等的使用，可在表中增设其中：“定额人工费”。
表—08
分部分项工程和单价措施项目清单与计价表
工程名称：淅川县南水北调教育实训基地二次设施设备采购项目 |  |  |  | 标段：淅川县南水北调教育实训基地二次设施设备采购项目 |  |  |  |  | 第 29 页 共 227 页
序号 | 项目编码 | 项目名称 | 项目特征描述 |  | 计量单位 | 工程量 | 金 额(元)
[7 empty] | 综合单价 | 合 价 |  | 其中
暂估价
排序:在电子班牌首页界面，支持界面功能菜单按键能够根据用户需要自定义扩展功能按键和命名，功能按键支持自定义排序。
本页小计
注：为计取规费等的使用，可在表中增设其中：“定额人工费”。
表—08
分部分项工程和单价措施项目清单与计价表
工程名称：淅川县南水北调教育实训基地二次设施设备采购项目 |  |  |  | 标段：淅川县南水北调教育实训基地二次设施设备采购项目 |  |  |  |  | 第 30 页 共 227 页
序号 | 项目编码 | 项目名称 | 项目特征描述 |  | 计量单位 | 工程量 | 金 额(元)
[7 empty] | 综合单价 | 合 价 |  | 其中
暂估价
10 | 03B036 | 智能门锁 | 1.行业标准:符合公安部发布的GA374-2019《电子防盗锁》联网型、安全级别B级和环境适应性等级II级标准，提供公安部出具的检验报告复印件； 2.面板材质:铝合金，厚度≥2.0mm；表面喷粉处理，整机表面盐雾测试需超过96小时； 3.304不锈钢锁体:6068标准锁体；主锁舌，反锁舌均为304不锈钢精密铸造（可选反锁）； 4.圆形半导体活体指纹模组设计，增加指纹识别有效面积；能识别皮肤温度、电容值，拒绝假指纹； 5.一步解锁设计。 6.锁芯:B级锁芯，配置钥匙数量≥2片； 7.门锁前面板可实时显示电池电量、通信方式、信号强度； 8.适应门厚:40mm——100mm； 9.开门方式:酒店卡+密码+钥匙+蓝牙+微信小程序+Web平台远程开门； 10.通信方式:WiFi无线通信； 11.欠压提醒:具备电池电压不足时，门锁提供语音报警，首次欠压提示后还能开门50次以上；（提供第三方 |  | 把 | 66
本页小计
注：为计取规费等的使用，可在表中增设其中：“定额人工费”。
表—08
分部分项工程和单价措施项目清单与计价表
工程名称：淅川县南水北调教育实训基地二次设施设备采购项目 |  |  |  | 标段：淅川县南水北调教育实训基地二次设施设备采购项目 |  |  |  |  | 第 31 页 共 227 页
序号 | 项目编码 | 项目名称 | 项目特征描述 |  | 计量单位 | 工程量 | 金 额(元)
[7 empty] | 综合单价 | 合 价 |  | 其中
暂估价
检测机构出具的检测报告复印件，并加盖公章）； 12.开门响应时间:＜0.5秒； 13.开关门测试:经过10万次严格测试，性能稳定； 14.数据存储:单把门锁至少支持100用户（200张卡+200个密码）；当网络不通时，支持脱机正常使用，门锁能脱机存储≥1024条开门记录，记录可采用循环覆盖方式存储；支持离线本地数据保存； 15.工作电源:4节5号干电池和≥5000mAh充电锂电池两种供电方式可选； 16.电池使用时长:按每天15次开关计算，使用时长≥8个月；（提供第三方检测机构出具的检测报告复印件，并加盖公章）
本页小计
注：为计取规费等的使用，可在表中增设其中：“定额人工费”。
表—08
分部分项工程和单价措施项目清单与计价表
工程名称：淅川县南水北调教育实训基地二次设施设备采购项目 |  |  |  | 标段：淅川县南水北调教育实训基地二次设施设备采购项目 |  |  |  |  | 第 32 页 共 227 页
序号 | 项目编码 | 项目名称 | 项目特征描述 |  | 计量单位 | 工程量 | 金 额(元)
[7 empty] | 综合单价 | 合 价 |  | 其中
暂估价
11 | 03B037 | 智能网关 | 1.物联网协议:ZigBee无线通信协议； 2.天线类型:外置1根可拆卸高增益天线； 3.业务端口:RJ45以太网口≥1个；db9com口≥1个； 4.供电方式:本地电源供电和适配器供电两种方式； 5.设备功耗:满负荷工作功耗≤1W； 6.采用三级架构，门锁无线连接智能网关，智能网关网线直连园区网，网关采用并联技术，为减少网络延迟，不得采用串联结构； 7.智能网关移位告警:支持智能网关移位时发出声音告警； 8.★8、智能网关移位时向门锁管理系统上报移位告警。（提供平台截图证明）； 9.支持平台统一集中管理，支持设备自定义命名，具有软件著作权，（提供证书复印件）； 10.★10、智能网关提供招标公告发布前生效的中国合格评定国家认可委员会认可的带有 CNAS 标志的检测报告（提供证书复印件）; 11.为保证兼容性与统一管理，要求与智能门锁管理软件平台同一品牌； |  | 个 | 16
本页小计
注：为计取规费等的使用，可在表中增设其中：“定额人工费”。
表—08
分部分项工程和单价措施项目清单与计价表
工程名称：淅川县南水北调教育实训基地二次设施设备采购项目 |  |  |  | 标段：淅川县南水北调教育实训基地二次设施设备采购项目 |  |  |  |  | 第 33 页 共 227 页
序号 | 项目编码 | 项目名称 | 项目特征描述 |  | 计量单位 | 工程量 | 金 额(元)
[7 empty] | 综合单价 | 合 价 |  | 其中
暂估价
12 | 03B038 | 接入交换机 | 1.交换容量≥192Gbps；转发性能≥42Mpps；≥24个GE端口，≥4个千兆SFP口（非复用）；支持中文WEB管理、支持SNMP协议管理。 |  | 台 | 33
本页小计
注：为计取规费等的使用，可在表中增设其中：“定额人工费”。
表—08
分部分项工程和单价措施项目清单与计价表
工程名称：淅川县南水北调教育实训基地二次设施设备采购项目 |  |  |  | 标段：淅川县南水北调教育实训基地二次设施设备采购项目 |  |  |  |  | 第 34 页 共 227 页
序号 | 项目编码 | 项目名称 | 项目特征描述 |  | 计量单位 | 工程量 | 金 额(元)
[7 empty] | 综合单价 | 合 价 |  | 其中
暂估价
13 | 03B039 | 智能讲桌 | 1.L*W*H（mm）:1000*705*1132（±5mm） ；其中操作台面高度（mm）：900（±5mm） 2.钢木结合，主体采用1.0-2.0mm冷轧钢材，保证产品耐固性，棱边圆弧化设计保证安全性；桌面采用25mm厚高密度纤维板材料，内凹设计。背面采用18mm厚高密度纤维板材料，可供学校进行LOGO定制，整体更加圆润、大气。 3.★所投产品通过针对冷轧钢架抗病毒活性试验的测试，检测依据和方法为ISO 21702:2019，针对实验病毒：人冠状病毒，宿主MRC-5细胞的抗病毒检验，分析检测结果，抗病毒活性值，≥0.6，抗病毒活性率≥75%；；提供具有CNAS或CMA标志的检测报告（盖红章复印件原件或扫描件）。 4.结构设计 5.上层:分为显示区域和操作台面两部分；倾斜式设计，配置显示器、简易按键等设备；操作台面配置嵌入式键盘，台面边缘处做9mm下陷处理，可防止物品跌落。 6.下层:三面拆装 |  | 张 | 33
本页小计
注：为计取规费等的使用，可在表中增设其中：“定额人工费”。
表—08
分部分项工程和单价措施项目清单与计价表
工程名称：淅川县南水北调教育实训基地二次设施设备采购项目 |  |  |  | 标段：淅川县南水北调教育实训基地二次设施设备采购项目 |  |  |  |  | 第 35 页 共 227 页
序号 | 项目编码 | 项目名称 | 项目特征描述 |  | 计量单位 | 工程量 | 金 额(元)
[7 empty] | 综合单价 | 合 价 |  | 其中
暂估价
本页小计
式，整体外形为喇叭式设计，呼应整体外观，独立隐藏式走线通道。 7.机柜:安装14U落地式机柜，可根据教室需求，接入第三方设备。 8.桌面左侧嵌入21.5寸触摸显示器，嵌入讲桌后无明显缝隙，仰角25°，与教室触摸一体机同步显示及互动； 9.★智能讲桌显示器下方具备硬按键式，具有物理按键就可进行书写批注功能，按按键可对书写过程撤销、按按键可对书写内容键清屏等功能，每个按键也可以自行定义书写的功能。智能讲桌具备Windows融合设计，一键返回桌面，一键快速启动Windows中任意软件，方便教学场景自由切换。 10.快捷按键下方无缝嵌入一个物理键盘，键盘易拆卸、维修及更换； 11.桌面右下立面处，安装笔记本模块，供输入接口:USB3.0接口x2、五孔方形插座 x1、HDMI线x1、网线x1； 12.前侧立面配置两个抽屉，标准1U储物空间；抽屉采
本页小计
注：为计取规费等的使用，可在表中增设其中：“定额人工费”。
表—08
分部分项工程和单价措施项目清单与计价表
工程名称：淅川县南水北调教育实训基地二次设施设备采购项目 |  |  |  | 标段：淅川县南水北调教育实训基地二次设施设备采购项目 |  |  |  |  | 第 36 页 共 227 页
序号 | 项目编码 | 项目名称 | 项目特征描述 |  | 计量单位 | 工程量 | 金 额(元)
[7 empty] | 综合单价 | 合 价 |  | 其中
暂估价
用三节加厚钢珠静音导轨，材料厚度为1.2mm。 13.★所投产品使用的导轨的检测结果符合QB/T 10125-2021《人造气氛腐蚀试验盐雾试验》、确保使用寿命，减少事故率。 14.右侧底部配置隐藏式旋转水杯架1套。左侧上方配置可回弹不锈钢挂钩1个。 15.讲桌上层后方维修口采用可滑动抽拉板，方便检修设备。 16.显示器右侧斜面配置置物空间，方便老师放置粉笔盒、话筒底座等物品。 17.提供产品来源渠道合法的证明文件（包括但不限于销售协议、代理协议、原厂授权等）及原厂三年售后服务承诺函；
本页小计
注：为计取规费等的使用，可在表中增设其中：“定额人工费”。
表—08
分部分项工程和单价措施项目清单与计价表
工程名称：淅川县南水北调教育实训基地二次设施设备采购项目 |  |  |  | 标段：淅川县南水北调教育实训基地二次设施设备采购项目 |  |  |  |  | 第 37 页 共 227 页
序号 | 项目编码 | 项目名称 | 项目特征描述 |  | 计量单位 | 工程量 | 金 额(元)
[7 empty] | 综合单价 | 合 价 |  | 其中
暂估价
14 | 03B040 | 学生排椅 | 1.网篮:采用Φ6+Φ5钢筋组合焊接而成，桌斗内高100mm、宽420mm、深260mm。规格表面静电喷粉、高温锔炉等工序精制而成，附着力强、耐腐蚀、不生锈、经久耐用。 2.立脚:采用铝合金一体压铸成型，无毛刺，无焊接，防氧化处理后，经高温喷涂处理。要求附着力强，抗冲击、耐腐蚀、不生锈、不褪色、经久耐用，站脚高度：940mm、站脚宽度：55mm，站脚前后宽度:400mm，扶手离地高度650mm。脚底部到座板转轴高度：390mm，壁厚最厚处10mm，最薄处3mm。全包围式地脚螺丝孔内藏式地爆螺丝。站脚底部长度：385mm,站脚固定安装孔距不小于330mm，前排站脚尺寸为185*110*875mm，有效防止座椅前后摇摆、紧固件松动，采用铝合金材质，经模具高温一次压铸成型，结构合理，承重力强。铝合金表面，经打磨、抛光、高温静电喷粉工艺处理。 3.坐板规格:460mm*431mm*51mm，靠背规格：524mm*448mm*48mm |  | 位 | 80
本页小计
注：为计取规费等的使用，可在表中增设其中：“定额人工费”。
表—08
分部分项工程和单价措施项目清单与计价表
工程名称：淅川县南水北调教育实训基地二次设施设备采购项目 |  |  |  | 标段：淅川县南水北调教育实训基地二次设施设备采购项目 |  |  |  |  | 第 38 页 共 227 页
序号 | 项目编码 | 项目名称 | 项目特征描述 |  | 计量单位 | 工程量 | 金 额(元)
[7 empty] | 综合单价 | 合 价 |  | 其中
暂估价
本页小计
，材质采用高密度聚乙烯PE为原料，中空吹塑工艺制作。坐板上有13个透气条孔规格70*4mm，并且左右两侧有216*60mm的凹陷配合翻转铝件翻转，坐板下有18个椭圆形加固黏连点，对称不均匀分布，加强坐板的强度及美观性。靠背上有10条规格为70*4mm的透气孔，两侧向内侧圆弧设计，并且腰部处有288*87*10mm的凸起支撑腰部，保证学生久坐不会累，符合人体生理学，使得坐姿舒适，适合人体的生长发育，背部设计有444*400*12mm的大面积凹陷，四周倒角增加了强度又兼顾美观，坐板下有20个椭圆形加固黏连点，对称分布增加牢固度。塑料表面麻面或纹理处理，不反光，椅面模具一体成型，镂空通风设计。 4.前排背板:背板采用优质多层板厚度10mm，面贴防火板精制，耐磨、防污、具有很强的抗击力和承载能力，前排背板上下框条规格：517*42*100mm，由0.8mm厚和1.5mm厚优质冷轧钢板折弯
本页小计
注：为计取规费等的使用，可在表中增设其中：“定额人工费”。
表—08
分部分项工程和单价措施项目清单与计价表
工程名称：淅川县南水北调教育实训基地二次设施设备采购项目 |  |  |  | 标段：淅川县南水北调教育实训基地二次设施设备采购项目 |  |  |  |  | 第 39 页 共 227 页
序号 | 项目编码 | 项目名称 | 项目特征描述 |  | 计量单位 | 工程量 | 金 额(元)
[7 empty] | 综合单价 | 合 价 |  | 其中
暂估价
焊接而成，表面静电喷粉、高温锔炉等工序精制而成，附着力强、耐腐蚀、不生锈、经久耐用。。写字板：写字板宽300mm, 采用优质环保刨花板，经模具热压成型并面贴防火板精制而成，写字板前沿采用后成型半圆边工艺，整体结构牢固耐用，不褪色，板材厚度不低于25mm。 5.座椅两端站脚采用ABS塑料卡条，塑料卡条内镶3个M5螺杆注塑一体成型，塑料卡条宽38mm。整体造型更加美观，简洁，防尘方便打扫卫生。 6.座固定件组件:尺寸为215*118*96mm(±5mm)采用铝合金材质，经模具高温一次压铸成型，结构合理，承重力强。铝合金表面经打磨、抛光、高温静电喷粉工艺处理。采用重力阻尼回复机构，消音定位、自动回位处理，回位准确无杂音，回位次数可达10万次以上，轻巧耐用，无噪音。
本页小计
注：为计取规费等的使用，可在表中增设其中：“定额人工费”。
表—08
分部分项工程和单价措施项目清单与计价表
工程名称：淅川县南水北调教育实训基地二次设施设备采购项目 |  |  |  | 标段：淅川县南水北调教育实训基地二次设施设备采购项目 |  |  |  |  | 第 40 页 共 227 页
序号 | 项目编码 | 项目名称 | 项目特征描述 |  | 计量单位 | 工程量 | 金 额(元)
[7 empty] | 综合单价 | 合 价 |  | 其中
暂估价
15 | 03B041 | 双人桌椅 | 1.采用优质饰面中纤板，长1200mm，宽450mm，厚度25mm，PP塑料注塑封边一次成型，四周截面注塑封边处理，桌面四周倒鸭嘴设计，美观大方，四周及底部完全无毛边，光滑安全。 2.采用铝合金一体压铸成型，无毛刺，无焊接，防氧化处理后，经高温喷涂处理。要求附着力强，抗冲击、耐腐蚀、不生锈、不褪色、经久耐用，桌脚高度:746mm、桌脚宽度：36mm，下脚长度:477mm，上托长度:374mm。带与桌脚一体成型的书包勾，壁厚最厚处6.5mm，最薄处3.5mm，经模具高温一次压铸成型，结构合理，承重力强。铝合金表面经打磨、抛光、高温静电喷粉工艺处理。桌脚横拉杆：选用优质25mm*50mm*1.5mm优质椭圆冷轧钢管，并用螺丝与铝合金桌脚紧固连接，增强成品的牢固性与稳定性。 3.采用0.7mm厚优质冷轧板拉伸、折边成型，高150mm，长480mm，深340mm。屉箱表面设有12根加强，起到加固作用，前端 |  | 位 | 960
本页小计
注：为计取规费等的使用，可在表中增设其中：“定额人工费”。
表—08
分部分项工程和单价措施项目清单与计价表
工程名称：淅川县南水北调教育实训基地二次设施设备采购项目 |  |  |  | 标段：淅川县南水北调教育实训基地二次设施设备采购项目 |  |  |  |  | 第 41 页 共 227 页
序号 | 项目编码 | 项目名称 | 项目特征描述 |  | 计量单位 | 工程量 | 金 额(元)
[7 empty] | 综合单价 | 合 价 |  | 其中
暂估价
本页小计
设有长480mm外凸笔槽，既增加了屉箱的功能性又使其更加美观。 4.靠背高302*宽420mm，采用一级环保PE塑料，通过改性良化后一次性吹塑成型，耐冲击，耐抗压，耐磨，达到环保要求，靠背表面细纹处理，靠背设计有完成的曲线弧度，能缓解学生腰部疲劳，使其免于侧弯。 5.座深430*宽420mm，采用一级环保PE塑料，通过改性良化后一次性吹塑成型，耐冲击，耐抗压，耐磨，达到环保要求，座椅表面细纹处理，设计有完成的曲线弧度，能缓解学生腰部疲劳，使其免于侧弯。 6.椅脚尺寸为400*26*658mm采用优质铝合金经模具压铸一体成型，椅脚分左右。结构设计，表面经打磨、抛光、喷淋清洗、静电喷粉、高温锔炉等工序精制而成，附着力强、耐腐蚀、不生锈、经久耐用。椅脚底部配有优质塑料脚套，预防课桌椅滑动、保护地面减少划痕和减少噪音产生。采用优质钢管
本页小计
注：为计取规费等的使用，可在表中增设其中：“定额人工费”。
表—08
分部分项工程和单价措施项目清单与计价表
工程名称：淅川县南水北调教育实训基地二次设施设备采购项目 |  |  |  | 标段：淅川县南水北调教育实训基地二次设施设备采购项目 |  |  |  |  | 第 42 页 共 227 页
序号 | 项目编码 | 项目名称 | 项目特征描述 |  | 计量单位 | 工程量 | 金 额(元)
[7 empty] | 综合单价 | 合 价 |  | 其中
暂估价
经自动弯管机，激光切割机成型，表面经打磨、抛光、喷淋清洗、静电喷粉、高温锔炉等工序精制而成，具有足够的强度。坐板连接横轴采用2根尺寸为365mm*20*30*≥1.5mm钢管焊接20*20*1.5钢管成型，与椅脚用螺栓连接，椅架下横档采用20*40*1.5mm椭圆钢管。 7.椅子脚采用全新环保塑料颗粒，经模具一体注塑成型，塑料脚套，预防课桌椅滑动、保护地面减少划痕和减少噪音产生。
本页小计
注：为计取规费等的使用，可在表中增设其中：“定额人工费”。
表—08
分部分项工程和单价措施项目清单与计价表
工程名称：淅川县南水北调教育实训基地二次设施设备采购项目 |  |  |  | 标段：淅川县南水北调教育实训基地二次设施设备采购项目 |  |  |  |  | 第 43 页 共 227 页
序号 | 项目编码 | 项目名称 | 项目特征描述 |  | 计量单位 | 工程量 | 金 额(元)
[7 empty] | 综合单价 | 合 价 |  | 其中
暂估价
16 | 03B042 | 环境改造 | 1.根据建设要求及现场情况，输出平面布局图、布线图及装修效果图； 2.强电配电盘以及线缆线材，包含电源线、HDMI线缆、音频线缆、网线、控制线缆；包含插座面板、开关面板、线管线槽等物料；水晶头、标签等辅材辅料；强电、弱电线缆的敷设及测试； 3.矿棉板吊顶，吊丝采用膨胀吊丝，非炮钉，φ10mm金属吊杆用膨胀螺栓与结构顶板链接，双向吊杆中距/龙骨间距1200mm；墙面三底两面乳胶漆。 4.根据室内造型设计，定制节能LED光源，照明改造后桌面上的维持平均照度值≥300LX，照度均匀度≥0.7；定制采用阻燃遮光布帘；做窗帘盒，定制窗台石。按照校方要求定制亚克力材质教室门牌。 5、地、墙线缆采用开槽、布管的方式，吊顶线缆采用PVC穿管布线；施工垃圾清运及教室保洁。 |  | 项 | 33
分部小计
研讨智慧教室
本页小计
注：为计取规费等的使用，可在表中增设其中：“定额人工费”。
表—08
分部分项工程和单价措施项目清单与计价表
工程名称：淅川县南水北调教育实训基地二次设施设备采购项目 |  |  |  | 标段：淅川县南水北调教育实训基地二次设施设备采购项目 |  |  |  |  | 第 44 页 共 227 页
序号 | 项目编码 | 项目名称 | 项目特征描述 |  | 计量单位 | 工程量 | 金 额(元)
[7 empty] | 综合单价 | 合 价 |  | 其中
暂估价
1 | 03B001 | 教学质量管理平台 | 1.一、基础服务: 2.为保障数据安全，平台采用本地化部署。 3.系统采用模块化的架构设计B/S架构，通过浏览器打开即可使用教学质量管理平台中各项功能模块。 4.用户管理:平台除支持本校教职工账号管理外，还支持校外人员账号管理，满足校外专家登录平台进行督导巡课。 5.角色权限:支持根据学校组织架构自定义添加用户角色并配置不同角色权限，支持通过搜索或选择姓名或工号添加不同角色成员 6.组织设置:支持用户对平台学校logo、组织名称、平台顶部栏logo、登录页背景图进行配置。 7.★为确保平台系统的稳定性，所投督导巡课平台厂家需通过SPCA软件能力成熟度模型3级及以上认证，提供证明材料和官网查询截图并加盖厂商公章。 8.★为满足平台后期的拓展性，平台制造商需满足软件能力成熟度模型集成中的三级标准，提供证明材料和官网查询截图并加盖厂商公章。 |  | 套 | 1
本页小计
注：为计取规费等的使用，可在表中增设其中：“定额人工费”。
表—08
分部分项工程和单价措施项目清单与计价表
工程名称：淅川县南水北调教育实训基地二次设施设备采购项目 |  |  |  | 标段：淅川县南水北调教育实训基地二次设施设备采购项目 |  |  |  |  | 第 45 页 共 227 页
序号 | 项目编码 | 项目名称 | 项目特征描述 |  | 计量单位 | 工程量 | 金 额(元)
[7 empty] | 综合单价 | 合 价 |  | 其中
暂估价
本页小计
9.二、督导巡课模块: 10.督导组管理:支持管理员设置督导员的学院巡课权限，设置成功后，督导员在课堂巡课时只能查看到对应学院权限下的课程内容。 11.评课表管理:支持自定义设置学校专属评课表，查看评课表创建人，创建时间，使用次数和发布状态；支持发布，停用，设为默认，编辑，删除操作。 12.评课表设置:系统预置“教师课堂评课表模版”供使用；支持自定义一级评价维度和二级评价指标内容，二级评价指标可添加评分题和主观题，评分题可自定义分值。 13.督导任务管理，支持管理员创建督导任务，要求督导员在规定时间内完成任务，任务类型分为2种:①指定评课任务：指定督导员完成具体课节评课，支持跨学院、跨课程选择课节信息；②指定评课数量：指定督导员完成评课数量；管理员发布任务后可实时查看任务完成进度和评课记录详情。
本页小计
注：为计取规费等的使用，可在表中增设其中：“定额人工费”。
表—08
分部分项工程和单价措施项目清单与计价表
工程名称：淅川县南水北调教育实训基地二次设施设备采购项目 |  |  |  | 标段：淅川县南水北调教育实训基地二次设施设备采购项目 |  |  |  |  | 第 46 页 共 227 页
序号 | 项目编码 | 项目名称 | 项目特征描述 |  | 计量单位 | 工程量 | 金 额(元)
[7 empty] | 综合单价 | 合 价 |  | 其中
暂估价
本页小计
14.课堂巡课:支持用户通过搜索课程名称、学院、教室、教师、上课时间快速查找课堂，实时查看进行中的课堂详情，或点播查看已结束的课堂详情。 15.教室巡课:支持用户按建筑-教室的二级目录树快速查找教室，通过颜色图标区分设备是否在线，预览实时画面和授课信息，授课信息包括：课程名称、学院、教师、班级、上课时间。 16.督导任务:支持查看需要完成的督导任务，任务将显示当前状态、截止时间和完成进度，方便督导员及时跟进；对于指定课节型任务，督导员可直接点击进入课堂评课，无需自行搜索；对于指定数量型任务，督导员可随机点击某个课堂进入评课，完成评课后任务进度将同步更新。 17.自动轮巡:支持进入全屏模式自动轮播教室画面内容，同一屏幕显示不少于6间教室画面，支持自定义轮播频率，设置每隔10s、20s、30s轮播一次；支持点击教室画面快速跳转
本页小计
注：为计取规费等的使用，可在表中增设其中：“定额人工费”。
表—08
分部分项工程和单价措施项目清单与计价表
工程名称：淅川县南水北调教育实训基地二次设施设备采购项目 |  |  |  | 标段：淅川县南水北调教育实训基地二次设施设备采购项目 |  |  |  |  | 第 47 页 共 227 页
序号 | 项目编码 | 项目名称 | 项目特征描述 |  | 计量单位 | 工程量 | 金 额(元)
[7 empty] | 综合单价 | 合 价 |  | 其中
暂估价
本页小计
至巡课详情界面。 18.多画面布局:巡课时支持至少3种类型的画面分屏模式，用户可自主选择三分屏、二分屏、单屏模式查看教室内的教师画面、学生画面、课件画面；支持通过鼠标拖动切换主画面；在二分屏模式下，支持自定义大小窗口的画面内容，且可通过鼠标拖动小窗口改变小窗口的布局位置，避免画面遮挡。 19.打点评价:支持对课堂录制视频发表评价，发表内容包括文字和视频截图，发表时系统将自动添加打点时间与视频关联，发布后用户可点击时间点自动跳转到对应视频内容播放，实现精准点评； 20.量表评价:支持通过提前设置的评课表对课程进行评价，包括评分题打分评价，主观题发表文字和上传图片评价，提交后系统自动计算得出评价得分。 21.评价记录:支持查看单次评价统计记录，包括评价时间，参评老师，课程名称，学院，主讲老师，评分值；进入详情可查看量表评价各指标得
本页小计
注：为计取规费等的使用，可在表中增设其中：“定额人工费”。
表—08
分部分项工程和单价措施项目清单与计价表
工程名称：淅川县南水北调教育实训基地二次设施设备采购项目 |  |  |  | 标段：淅川县南水北调教育实训基地二次设施设备采购项目 |  |  |  |  | 第 48 页 共 227 页
序号 | 项目编码 | 项目名称 | 项目特征描述 |  | 计量单位 | 工程量 | 金 额(元)
[7 empty] | 综合单价 | 合 价 |  | 其中
暂估价
本页小计
分，主观答题内容，打点评价记录；支持批量导出评价记录数据表格。 22.评价数据筛选:支持按照学院，评价时间，教师，课程名称，快速筛选评价记录。 23.校外专家巡课:支持管理员为校外专家分配账号，校外专家可访问平台进行督导巡课，校外专家登录时系统自动提醒修改初始密码。 24.三、督导巡课数据看板: 25.督导数据统计:支持查看督导评课数据，包括累计完成督导课程数、评课节数、受评教师人数、敏感词检测次数等； 26.评价趋势:自动统计每周累计评价课节数，并以折线图的方式显示每周评课数量变化趋势，方便了解督导巡课开展情况； 27.低分预警:支持自定义督导低分阈值，并显示平均分低于阈值的课程名单，名单中包含开课单位、授课讲师、课程平均分信息； 28.高分课程榜:支持按督导评分高低显示课程排行榜。 29.评课动态:滚动
本页小计
注：为计取规费等的使用，可在表中增设其中：“定额人工费”。
表—08
分部分项工程和单价措施项目清单与计价表
工程名称：淅川县南水北调教育实训基地二次设施设备采购项目 |  |  |  | 标段：淅川县南水北调教育实训基地二次设施设备采购项目 |  |  |  |  | 第 49 页 共 227 页
序号 | 项目编码 | 项目名称 | 项目特征描述 |  | 计量单位 | 工程量 | 金 额(元)
[7 empty] | 综合单价 | 合 价 |  | 其中
暂估价
本页小计
展示不同用户评价动态，动态包括评价人、评价日期时间、开课单位、授课讲师、课程名称。 30.学院督导节数:统计并通过柱状图方式展示不同开课单位累计受评课程节数。 31.四、录播视频资源模块: 32.录播资源查看:支持快速查看全校的录播资源，可查看录播资源详细信息，包括视频名称，开课时间，视频时长，视频分片数，主讲老师、所属学院、上课教室、视频大小。 33.录播资源整理:支持对录播资源进行操作，编辑视频名称，下载，删除。 34.录播资源筛选:支持通过学院、授课教室、授课时间进行资源筛选， 35.录播资源搜索:支持通过模糊搜索课程名称和教师名称进行资源搜索。 36.五、直播中心模块: 37.直播活动:支持用户创建直播，提前设置预约直播信息，并获取直播地址及二维码海报，方便提前发布直播信息。 38.直播状态:根据
本页小计
注：为计取规费等的使用，可在表中增设其中：“定额人工费”。
表—08
分部分项工程和单价措施项目清单与计价表
工程名称：淅川县南水北调教育实训基地二次设施设备采购项目 |  |  |  | 标段：淅川县南水北调教育实训基地二次设施设备采购项目 |  |  |  |  | 第 50 页 共 227 页
序号 | 项目编码 | 项目名称 | 项目特征描述 |  | 计量单位 | 工程量 | 金 额(元)
[7 empty] | 综合单价 | 合 价 |  | 其中
暂估价
本页小计
直播开始时间和结束时间，分类显示所有直播的当前状态，包括未开始、进行中、已结束；用户可通过状态筛选不同的直播进行编辑管理。 39.直播搜索:支持输入与直播名称相关的关键字，搜索直播活动。 40.直播管理:在直播结束前，支持教师修改直播的结束时间、名称、封面、直播简介等设置，并保持原分享链接和二维码不变，活动调整不会导致原分享链接和二维码失效。 41.直播分享:用户可一键生成链接并进行分享，其他用户通过打开链接的方式，可登录观看直播视频。 42.复制海报:生成海报后，用户可直接在网页中一键复制图片，并粘贴至微信中发送，无需下载图片保存本地，提高分享效率。 43.直播暖场素材:平台支持用户自主选择上传图片或视频，作为暖场素材在直播间隙循环播放。 44.直播回放:支持开启直播回放功能；开启后用户可在原有直播的分享
本页小计
注：为计取规费等的使用，可在表中增设其中：“定额人工费”。
表—08
分部分项工程和单价措施项目清单与计价表
工程名称：淅川县南水北调教育实训基地二次设施设备采购项目 |  |  |  | 标段：淅川县南水北调教育实训基地二次设施设备采购项目 |  |  |  |  | 第 51 页 共 227 页
序号 | 项目编码 | 项目名称 | 项目特征描述 |  | 计量单位 | 工程量 | 金 额(元)
[7 empty] | 综合单价 | 合 价 |  | 其中
暂估价
本页小计
链接中查看已结束的直播内容，回顾直播精彩环节。 45.删除直播:支持教师删除过期或无效的直播，删除后原有的直播分享链接将自动失效。 46.六、设备管理模块: 47.录播信息查看:支持查看本校的录播设备信息，包括已绑定的设备总数，在线设备数，设备IP，绑定教室信息，信号源连接情况。 48.录播设备状态:支持查看录播设备的状态信息，包括闲置、录制中、直播中、互动中、离线状态，在线设备的CPU占用率，网络上下行传输速率，磁盘空间使用情况，内存占用情况，录播系统版本。 49.录播远程管理:管理员可在平台上对在线的录播设备进行远程管理，包括关机，重启，开始录制，停止录制，开启直播，停止直播； 50.录播机操作权限设置:设置录播机屏幕解锁密码和管理员密码；对录播主机上查看视频及关机权限进行密码管理。 51.接入第三方音
本页小计
注：为计取规费等的使用，可在表中增设其中：“定额人工费”。
表—08
分部分项工程和单价措施项目清单与计价表
工程名称：淅川县南水北调教育实训基地二次设施设备采购项目 |  |  |  | 标段：淅川县南水北调教育实训基地二次设施设备采购项目 |  |  |  |  | 第 52 页 共 227 页
序号 | 项目编码 | 项目名称 | 项目特征描述 |  | 计量单位 | 工程量 | 金 额(元)
[7 empty] | 综合单价 | 合 价 |  | 其中
暂估价
视频设备:支持配置第三方设备的rtsp流地址，可通过本地服务器将第三方设备的音视频内容接入至平台。 52.直播配置:支持管理员配置录播主机的直播服务器地址。 53.存储服务器管理:支持管理员配置录播资源存储服务器IP地址，可查看总存储空间及当前已存储空间大小。 54.录播视频智能覆盖:支持开启视频自动覆盖，当存储空间已满时，新录制视频内容自动覆盖最早的录播视频。
2 | 03B002 | 数据对接服务 | 1.课表对接服务，支持对接学校的课表系统标准API接口对接，实现按课表安排控制教室录播主机的开启、关闭。 2、和学校教务系统对接教工学工信息标准API接口对接，保障系统数据一致。 3、和学校单点登录系统对接，满足学校统一登录需求（学校配合提供相关H5页面和接口信息文档）。 4、满足学校提出的定制化需求（出具定制化承诺函）。 |  | 项 | 1
本页小计
注：为计取规费等的使用，可在表中增设其中：“定额人工费”。
表—08
分部分项工程和单价措施项目清单与计价表
工程名称：淅川县南水北调教育实训基地二次设施设备采购项目 |  |  |  | 标段：淅川县南水北调教育实训基地二次设施设备采购项目 |  |  |  |  | 第 53 页 共 227 页
序号 | 项目编码 | 项目名称 | 项目特征描述 |  | 计量单位 | 工程量 | 金 额(元)
[7 empty] | 综合单价 | 合 价 |  | 其中
暂估价
3 | 03B003 | 86寸智慧黑板 | 1.一、硬件功能 2.（1）整机系统技术要求 3.整机嵌入式系统配置≥Android 13.0性能配置，内存≥2GB，存储空间≥8GB。（需提供具有CNAS、CMA认证的检测机构出具的权威检测报告复印件） 4.整机内置2.2声道扬声器，顶置朝前发声，额定总功率≥60W。（需提供具有CNAS、CMA认证的检测机构出具的权威检测报告复印件） 5.整机内置非独立外扩展的8阵列麦克风，拾音角度≥180°，可用于对教室环境音频进行采集，拾音距离≥12m。 6.整机内置扬声器采用缝隙发声技术，喇叭采用槽式开口设计。（需提供具有CNAS、CMA认证的检测机构出具的权威检测报告复印件） 7.整机具备至少5个前置按键。支持通过前置按键进行开关机、调出中控菜单、音量+/-、护眼、录屏的操作。 8.支持经典护眼模式，可通过前置面板物理功能按键一键启用经典护眼模式。 9.整机支持5个自 |  | 台 | 16
本页小计
注：为计取规费等的使用，可在表中增设其中：“定额人工费”。
表—08
分部分项工程和单价措施项目清单与计价表
工程名称：淅川县南水北调教育实训基地二次设施设备采购项目 |  |  |  | 标段：淅川县南水北调教育实训基地二次设施设备采购项目 |  |  |  |  | 第 54 页 共 227 页
序号 | 项目编码 | 项目名称 | 项目特征描述 |  | 计量单位 | 工程量 | 金 额(元)
[7 empty] | 综合单价 | 合 价 |  | 其中
暂估价
本页小计
定义前置按键，可通过自定义设置实现前置面板功能按键一键启用任一全局小工具、快捷开关等。 10.整机支持蓝牙标准Bluetooth≥ 5.4，整机内置双WiFi6无线网卡（不接受外接），在Android和Windows系统下，可实现Wi-Fi无线上网连接、AP无线热点发射。（需提供具有CNAS、CMA认证的检测机构出具的权威检测报告复印件） 11.整机支持发出频率为18kHz-22kHz超声波信号，智能手机通过麦克风接收后，智能手机与整机无需在同一局域网内，可实现配对，一键投屏，用户无需手动输入投屏码或扫码获取投屏码（需提供具有CNAS、CMA认证的检测机构出具的权威检测报告复印件） 12.整机上边框内置非独立式广角高清摄像头，视场角≥142度且水平视场角≥121度，支持输出4:3、16:9比例的图片和视频；在清晰度为2592 x 1944分辨率下，支持30帧的
本页小计
注：为计取规费等的使用，可在表中增设其中：“定额人工费”。
表—08
分部分项工程和单价措施项目清单与计价表
工程名称：淅川县南水北调教育实训基地二次设施设备采购项目 |  |  |  | 标段：淅川县南水北调教育实训基地二次设施设备采购项目 |  |  |  |  | 第 55 页 共 227 页
序号 | 项目编码 | 项目名称 | 项目特征描述 |  | 计量单位 | 工程量 | 金 额(元)
[7 empty] | 综合单价 | 合 价 |  | 其中
暂估价
本页小计
视频输出。（需提供具有CNAS、CMA认证的检测机构出具的权威检测报告复印件） 13.整机上边框内置非独立摄像头，采用一体化集成设计，摄像头数量≥4个，可拍摄≥1600万像素的照片，支持输出8192×2048分辨率的照片和视频，支持画面畸变矫正功能。（需提供具有CNAS、CMA认证的检测机构出具的权威检测报告复印件） 14.整机支持上边框内置非独立摄像头模组，同时输出至少 3 路视频流，同时支持课堂远程巡课、课堂教学数据采集、本地画面预览（拍照或视频录制）。（需提供具有CNAS、CMA认证的检测机构出具的权威检测报告复印件） 15.整机摄像头支持人脸识别、快速点人数、随机抽人，可识别镜头前的所有学生，并显示人脸标记、随机抽选。支持同时显示标记≥60人。 16.整机摄像头支持环境色温判断，根据环境调节合适的显示图像效果。 17.整机Windows通道支持文件传输应
本页小计
注：为计取规费等的使用，可在表中增设其中：“定额人工费”。
表—08
分部分项工程和单价措施项目清单与计价表
工程名称：淅川县南水北调教育实训基地二次设施设备采购项目 |  |  |  | 标段：淅川县南水北调教育实训基地二次设施设备采购项目 |  |  |  |  | 第 56 页 共 227 页
序号 | 项目编码 | 项目名称 | 项目特征描述 |  | 计量单位 | 工程量 | 金 额(元)
[7 empty] | 综合单价 | 合 价 |  | 其中
暂估价
本页小计
用，支持通过扫码、wifi直联、超声三种方式与手机进行握手连接，实现文件传输功能。（需提供具有CNAS、CMA认证的检测机构出具的权威检测报告复印件） 18.（2）模块OPS电脑要求 19.主板南桥采用不低于H410芯片组，搭载不低于Intel 酷睿系列 12代i5 CPU，内存不低于16GB，硬盘不低于256GB。 20.采用按压式卡扣，无需工具就可快速拆卸电脑模块。PC模块可抽拉式插入整机，可实现无单独接线的插拔。PC模块支持不断电情况下热插拔，以便快速维护或替换模块。 21.和整机的连接采用万兆级接口，传输速率≥10Gbps。 22.具有独立非外扩展的视频输出接口:≥1路HDMI ，具有独立非外扩展的电脑USB接口：≥3路USB。 23.（3）触摸屏功能 24.采用电容触控技术，支持Windows系统中进行40点或以上触控，支持在Android系统中进
本页小计
注：为计取规费等的使用，可在表中增设其中：“定额人工费”。
表—08
分部分项工程和单价措施项目清单与计价表
工程名称：淅川县南水北调教育实训基地二次设施设备采购项目 |  |  |  | 标段：淅川县南水北调教育实训基地二次设施设备采购项目 |  |  |  |  | 第 57 页 共 227 页
序号 | 项目编码 | 项目名称 | 项目特征描述 |  | 计量单位 | 工程量 | 金 额(元)
[7 empty] | 综合单价 | 合 价 |  | 其中
暂估价
本页小计
行40点或以上触控。（需提供具有CNAS、CMA认证的检测机构出具的权威检测报告复印件） 25.光学胶全贴合技术:整机显示屏幕贴合方式采用全贴合工艺，减少显示面板与玻璃间的偏光、散射，画面显示更加清晰通透、可视角度更广。 26.（4）外观尺寸 27.采用三拼接，整体外观尺寸:宽≥4200mm，高≥1200mm，厚≤98mm，中间液晶屏幕整机不低于86英寸UHD超高清LED液晶屏，显示比例16:9，分辨率≥3840*2160。 28.液晶屏幕采用防眩光玻璃，屏幕支持防眩光功能。采用全物理钢化玻璃，有效保护屏幕显示画面。 29.二、教学软件参数 30.能够为教师提供云存储空间，教师可在个人云空间中上传存储互动课件、云教案和其他教学资源。 31.支持PPT的原生解析，教师可将pptx课件转化为互动教学课件，支持单份导入和批量文件夹导入两种导入
本页小计
注：为计取规费等的使用，可在表中增设其中：“定额人工费”。
表—08
分部分项工程和单价措施项目清单与计价表
工程名称：淅川县南水北调教育实训基地二次设施设备采购项目 |  |  |  | 标段：淅川县南水北调教育实训基地二次设施设备采购项目 |  |  |  |  | 第 58 页 共 227 页
序号 | 项目编码 | 项目名称 | 项目特征描述 |  | 计量单位 | 工程量 | 金 额(元)
[7 empty] | 综合单价 | 合 价 |  | 其中
暂估价
本页小计
方式，保留pptx原文件中的文字、图片、表格等对象及动画的可编辑性，并可为课件增加互动教学元素。（需提供具有CNAS、CMA认证的检测机构出具的权威检测报告复印件） 32.支持将互动课件导出为pptx、pdf、H5或web链接，在多终端（包含windows、Macos、iOS、安卓）二次编辑。（需提供具有CNAS、CMA认证的检测机构出具的权威检测报告复印件） 33.具备云端静默推送下载功能，无需用户手动下载即可实现应用的在线升级，升级具有信息验证机制，确保教学秩序不受干扰。 34.全文快速搜索:支持在课件中通过快捷键（Ctrl+F）调用搜索控件，输入文本即可查找课件内文本框、形状、表格中对应的文本匹配项。 35.具备云教案功能，云教案内容无需人为保存即可同步至云空间，支持已链接方式进行定向式分享和开放式分享。接收者可直接在桌面浏览器、微信浏览器内打开
本页小计
注：为计取规费等的使用，可在表中增设其中：“定额人工费”。
表—08
分部分项工程和单价措施项目清单与计价表
工程名称：淅川县南水北调教育实训基地二次设施设备采购项目 |  |  |  | 标段：淅川县南水北调教育实训基地二次设施设备采购项目 |  |  |  |  | 第 59 页 共 227 页
序号 | 项目编码 | 项目名称 | 项目特征描述 |  | 计量单位 | 工程量 | 金 额(元)
[7 empty] | 综合单价 | 合 价 |  | 其中
暂估价
本页小计
预览，可将云教案转存至个人云空间。云教案支持导出为PDF格式。 36.提供将Word转换为云教案的能力，支持解析文本、表格等通用元素，方便老师迁移旧教案。 37.为保证用户合法权益，投标商所投软件无侵权行为，需提供所投备授课软件的软件著作权证书复印件。 38.三、设备运维管理软件系统参数 39.系统基于SaaS布局，应用界面采用B/S架构设计，支持学校管理员在Windows、Linux、Android、IOS等多种不同的操作系统上通过网页浏览器登录进行所有管理指令操作。 40.系统支持多类型设备接入，集中运维。包含班班通设备、录播设备、班牌设备、校园屏显设备、学生平板设备。（需提供具有CNAS、CMA认证的检测机构出具的权威检测报告复印件） 41.批量关联:支持通过设备辅助管理软件，在单台班班通设备关联学校代码后，自动发现并关联同网段下其他班班通设备。（需
本页小计
注：为计取规费等的使用，可在表中增设其中：“定额人工费”。
表—08
分部分项工程和单价措施项目清单与计价表
工程名称：淅川县南水北调教育实训基地二次设施设备采购项目 |  |  |  | 标段：淅川县南水北调教育实训基地二次设施设备采购项目 |  |  |  |  | 第 60 页 共 227 页
序号 | 项目编码 | 项目名称 | 项目特征描述 |  | 计量单位 | 工程量 | 金 额(元)
[7 empty] | 综合单价 | 合 价 |  | 其中
暂估价
本页小计
提供具有CNAS、CMA认证的检测机构出具的权威检测报告复印件） 42.软件静默安装:支持用户自主上传官方正版软件，经过人工封装软件后，批量将软件发送至班班通设备安装，整个安装过程完全无感，不影响正常教学。 43.弹窗AI拦截:支持一键开启全校班班通设备的不良弹窗AI拦截过滤能力，设备辅助管理软件实时监测弹出窗口，当有窗口弹出时，会自动使用“不良弹窗AI模型”判断，判断为不良弹窗时，自动拦截该窗口，以保证课堂教学稳定进行。（需提供具有CNAS、CMA认证的检测机构出具的权威检测报告复印件） 44.冰点穿透:支持远程向已冰冻的设备发送指令、安装软件、传输大文件，设备接收到后会立即执行，并在设备正常关机时触发穿透动作，穿透完成后，设备即可永久性使用已安装软件、已传输文件、执行已接收指令，且穿透过程中无需人为解冻。 45.多场景锁屏:支
本页小计
注：为计取规费等的使用，可在表中增设其中：“定额人工费”。
表—08
分部分项工程和单价措施项目清单与计价表
工程名称：淅川县南水北调教育实训基地二次设施设备采购项目 |  |  |  | 标段：淅川县南水北调教育实训基地二次设施设备采购项目 |  |  |  |  | 第 61 页 共 227 页
序号 | 项目编码 | 项目名称 | 项目特征描述 |  | 计量单位 | 工程量 | 金 额(元)
[7 empty] | 综合单价 | 合 价 |  | 其中
暂估价
持一键下课锁屏、开机自动锁屏、无网络时验证身份解锁。其中“下课锁屏”功能开启后，老师授课结束后可在班班通设备上点击“下课锁屏”按钮即可锁屏，保证班班通设备的使用秩序；其中“开机自动锁屏”可根据用户实际管理习惯，灵活设置不同分组的设备，开机后自动锁屏，以便于学校不同年级间分段管理；设备锁屏后，支持无网络情况下，使用者通过手机微信扫一扫验证身份后获取唯一临时解锁密码进行解锁使用，以防止设备被学生违规使用，影响设备性能。（需提供具有CNAS、CMA认证的检测机构出具的权威检测报告复印件）
本页小计
注：为计取规费等的使用，可在表中增设其中：“定额人工费”。
表—08
分部分项工程和单价措施项目清单与计价表
工程名称：淅川县南水北调教育实训基地二次设施设备采购项目 |  |  |  | 标段：淅川县南水北调教育实训基地二次设施设备采购项目 |  |  |  |  | 第 62 页 共 227 页
序号 | 项目编码 | 项目名称 | 项目特征描述 |  | 计量单位 | 工程量 | 金 额(元)
[7 empty] | 综合单价 | 合 价 |  | 其中
暂估价
4 | 03B004 | 小组研讨软件 | 1.采用跨平台开放式设计，满足BYOD场景，支持Android 5.0、iOS 8.0、Windows7及以上、Mac OS 2.10及以上版本系统，便于学生使用多平台终端参与教学互动。 3.不需借助任何外接设备，在可ping通的局域网内可支持跨网段下的学生端手机、平板与电脑的屏幕 4.画面在教师端或小组端上进行显示 5.支持小组端和教师端之间、学生端与小组端之间连接时自动发现设备，无需输入连接码，只用点选 6.设备名称即可完成连接。 7.支持学生端手机投屏，可通过该软件将手机屏幕画面实时投影到小组端上，并且可将iOS系统手机的音频信号传输至小组端。 8.教师端: 9.支持小组终端自动监听，小组端初次与教师端连接配置后，教师端自动监听小组端运行状态，小组端处于开启状态时自动建立连接。 10.支持自定义抓取四个任意小组屏幕并投屏至教师端，便捷展示学生研讨成果，并对小组内容进 |  | 套 | 6
本页小计
注：为计取规费等的使用，可在表中增设其中：“定额人工费”。
表—08
分部分项工程和单价措施项目清单与计价表
工程名称：淅川县南水北调教育实训基地二次设施设备采购项目 |  |  |  | 标段：淅川县南水北调教育实训基地二次设施设备采购项目 |  |  |  |  | 第 63 页 共 227 页
序号 | 项目编码 | 项目名称 | 项目特征描述 |  | 计量单位 | 工程量 | 金 额(元)
[7 empty] | 综合单价 | 合 价 |  | 其中
暂估价
本页小计
11.行批注讲解。 12.支持自定义选择一个小组屏幕投屏至教师端，并广播至其他小组端屏幕，实现各小组间信息同步。 13.支持教师端屏幕广播至小组端和学生端，提高信息共享效率。 14.教师端具备一键调起小组端电脑虚拟键盘功能，当小组端投屏后，可在教师端调起电脑的虚拟键盘，并通过触摸回传功能直接在教师端进行文字输入。 15.互动反馈系统支持抢答、抽选功能，活跃课堂氛围。 16.互动反馈系统支持主观观点功能，支持学生们自主提交不多于200字的观点评论，并自动生成关键词云，支持班级词云和小组词云两种模式。点击关键词可查看对应学生名单和具体评论信息。 17.互动反馈系统支持一键生成课堂互动报告，包含互动次数、学生参与度、题目详情、答题结果等内 18.容，并支持二维码分享保存。 19.互动反馈系统支持无感考勤功能，学生连接成功
本页小计
注：为计取规费等的使用，可在表中增设其中：“定额人工费”。
表—08
分部分项工程和单价措施项目清单与计价表
工程名称：淅川县南水北调教育实训基地二次设施设备采购项目 |  |  |  | 标段：淅川县南水北调教育实训基地二次设施设备采购项目 |  |  |  |  | 第 64 页 共 227 页
序号 | 项目编码 | 项目名称 | 项目特征描述 |  | 计量单位 | 工程量 | 金 额(元)
[7 empty] | 综合单价 | 合 价 |  | 其中
暂估价
本页小计
后名字可显示在签到列表上，签到列表实时统计已 20.签到人数，在签到结束后支持教师扫码将名单导出保存。 21.小组端: 22.可支持6个学生端投屏画面同时在大屏上显示，同步显示来自Android、iOS、Windows、MacOS 23.等不同系统的投屏画面，并且根据连接数量自动排布。支持将四分屏画面内其中一个画面一键全屏显示 24.，以及一键将全屏画面切换回四分屏，方便灵活讲解。 25.可支持9张图片同时在小组端上显示，同步显示来自Android、iOS学生端上传的图片，并且根据图片数量自动排布。支持将9分屏图片内其中一张图片一键全屏显示，以及在全屏画面下一键切换回9分屏画面，方便灵活讲解。 26.支持在小组端开启头脑风暴，组员可通过学生端将想法上传，每输入完成一个文本或图片时，小组 27.屏可以立即展示此内容，支持多名学生同时上传想
本页小计
注：为计取规费等的使用，可在表中增设其中：“定额人工费”。
表—08
分部分项工程和单价措施项目清单与计价表
工程名称：淅川县南水北调教育实训基地二次设施设备采购项目 |  |  |  | 标段：淅川县南水北调教育实训基地二次设施设备采购项目 |  |  |  |  | 第 65 页 共 227 页
序号 | 项目编码 | 项目名称 | 项目特征描述 |  | 计量单位 | 工程量 | 金 额(元)
[7 empty] | 综合单价 | 合 价 |  | 其中
暂估价
法。如存在内容发送有误，可通过学生端即时撤回。 28.在小组屏可针对学生上传的内容进行拖动、修改边框、修改颜色、删除等操作，以对内容进行归类。支 29.持将头脑风暴结果一键发送至学生端，实现课堂内容即时保存和随时查看。 30.小组端具备手动切换网络功能，当小组端所在Windows电脑同时连接多个网络，小组端软件内可手动选择使用其中某个网络 31.学生端: 32.支持学生将学生端画面自由投放至小组端进行显示，便于快速分享观点及创意。 33.学生端手机连接成功后，主界面可快速打开照片传屏、文档传屏、摄像头直播等快捷功能。 34.学生端电脑连接成功后，学生可根据网络情况，自行选择高清、流畅两种画质。 35.学生端支持自定义设备名，设备名将展示在教师端和小组端列表。
本页小计
注：为计取规费等的使用，可在表中增设其中：“定额人工费”。
表—08
分部分项工程和单价措施项目清单与计价表
工程名称：淅川县南水北调教育实训基地二次设施设备采购项目 |  |  |  | 标段：淅川县南水北调教育实训基地二次设施设备采购项目 |  |  |  |  | 第 66 页 共 227 页
序号 | 项目编码 | 项目名称 | 项目特征描述 |  | 计量单位 | 工程量 | 金 额(元)
[7 empty] | 综合单价 | 合 价 |  | 其中
暂估价
5 | 03B005 | 小组研讨触摸终端 | 1、整机屏幕边缘采用金属圆角包边防护，整机背板采用金属材质，有效屏蔽内部电路器件辐射；防潮耐盐雾蚀锈，适应多种教学环境。 2、整机屏幕采用不低于65英寸UHD超高清LED液晶屏，显示比例16:9，分辨率3840*2160。 3、嵌入式系统版本不低于Android 13系统，内存不低于2GB，存储空间不低于8GB。（提供第三方检测中心所出具的权威检测报告复印件并加盖厂家公章） 4、采用红外触控技术，支持Windows系统中进行40点或以上触控，支持Android系统中进行40点或以上触控。（提供第三方检测中心所出具的权威检测报告复印件并加盖厂家公章） 5、整机内置2.2声道扬声器，位于设备上边框，顶置朝前发声，前朝向10W高音扬声器≥2个，上朝向20W中低音扬声器≥2个，总功率≥60W。（提供第三方检测中心所出具的权威检测报告复印件并加盖厂家公章） 6、整机内置非独立外扩展的4阵列 |  | 台 | 24
本页小计
注：为计取规费等的使用，可在表中增设其中：“定额人工费”。
表—08
分部分项工程和单价措施项目清单与计价表
工程名称：淅川县南水北调教育实训基地二次设施设备采购项目 |  |  |  | 标段：淅川县南水北调教育实训基地二次设施设备采购项目 |  |  |  |  | 第 67 页 共 227 页
序号 | 项目编码 | 项目名称 | 项目特征描述 |  | 计量单位 | 工程量 | 金 额(元)
[7 empty] | 综合单价 | 合 价 |  | 其中
暂估价
本页小计
麦克风，可用于对教室环境音频进行采集，拾音距离12m。 7、整机内置扬声器采用缝隙发声技术，喇叭采用槽式开口设计。 8、采用内置摄像头、麦克风，无需外接线材连接，任何可见外接线材及模块化拼接痕迹，未占用整机设备端口。 9、整机具备不低于5个前置按键，可实现老师开关机、调出中控菜单、音量+/-、护眼、录屏的操作。 10、设备支持自定义前置“设置"按键，可通过自定义设置实现前置面板功能按键一键启用任一全局小工具（批注、截屏、计时、降半屏、放大镜、倒数日、日历）、快捷开关（节能模式、纸质护眼模式、经典护眼模式、自动亮度模式）。 11、整机内置双WiFi6无线网卡（不接受外接），在Android和Windows系统下，可实现Wi-Fi无线上网连接、AP无线热点发射；整机支持蓝牙Bluetooth 5.4标准。（提供第三方检测中心所出具的
本页小计
注：为计取规费等的使用，可在表中增设其中：“定额人工费”。
表—08
分部分项工程和单价措施项目清单与计价表
工程名称：淅川县南水北调教育实训基地二次设施设备采购项目 |  |  |  | 标段：淅川县南水北调教育实训基地二次设施设备采购项目 |  |  |  |  | 第 68 页 共 227 页
序号 | 项目编码 | 项目名称 | 项目特征描述 |  | 计量单位 | 工程量 | 金 额(元)
[7 empty] | 综合单价 | 合 价 |  | 其中
暂估价
权威检测报告复印件并加盖厂家公章） 12、Wi-Fi及AP热点支持频段2.4GHz/5GHz ，Wi-Fi制式支持802.11 a/b/g/n/ac/ax；支持版本Wi-Fi6。（提供第三方检测中心所出具的权威检测报告复印件并加盖厂家公章） 13、整机上边框内置非独立摄像头，采用一体化集成设计，可拍摄≥1300万像素数的照片，可拍摄输出4K分辨率的视频。（提供第三方检测中心所出具的权威检测报告复印件并加盖厂家公章） 14 .OPS电脑模块配置，采用不低于12代英特尔i5CPU，运行内存不低于8G，采用不低于256G固态硬盘。
本页小计
注：为计取规费等的使用，可在表中增设其中：“定额人工费”。
表—08
分部分项工程和单价措施项目清单与计价表
工程名称：淅川县南水北调教育实训基地二次设施设备采购项目 |  |  |  | 标段：淅川县南水北调教育实训基地二次设施设备采购项目 |  |  |  |  | 第 69 页 共 227 页
序号 | 项目编码 | 项目名称 | 项目特征描述 |  | 计量单位 | 工程量 | 金 额(元)
[7 empty] | 综合单价 | 合 价 |  | 其中
暂估价
6 | 03B006 | 多功能教学终端 | 1.主机需采用ARM架构的处理器，嵌入式Linux定制操作系统。主机系统内存≥8GB，存储容量≥1TB。主机采用无风扇设计。 2. 支持标准USB音视频信号输出，可以同时支持UVC和UAC协议，通过主机TypeC接口可以实现图像和声音同步输出，支持不小于4K图像输出，输出音频可通过主机控制软件实现混音，兼容主流视频会议软件。 3. 内置专业音频隔离模块，3.5mm音频通道均可实现音频隔离， 4. 主机能够独立完成视频采集、音频采集、音频编码、视频编码、音频处理、视频处理表、直播、录制、互动、远程运维、参数设置功能。 5. 支持≥2个HDMI高清采集接口，支持分辨率包含：3840×2160p@30Hz、1920×1080p@60Hz、1920×1080p@30Hz并向下兼容，支持≥1路HDMI输入通道具备音频同步采集能力，可通过系统设置音频采集打开或者关闭。 6. 支持≥4路高清视频输出，视频输出可同一时间输出不同视频源，且输 |  | 台 | 6
本页小计
注：为计取规费等的使用，可在表中增设其中：“定额人工费”。
表—08
分部分项工程和单价措施项目清单与计价表
工程名称：淅川县南水北调教育实训基地二次设施设备采购项目 |  |  |  | 标段：淅川县南水北调教育实训基地二次设施设备采购项目 |  |  |  |  | 第 70 页 共 227 页
序号 | 项目编码 | 项目名称 | 项目特征描述 |  | 计量单位 | 工程量 | 金 额(元)
[7 empty] | 综合单价 | 合 价 |  | 其中
暂估价
出分辨率不小于4K，其中HDMI信号输出≥3路且UVC视频输出≥1路。 7. 支持≥5个RJ45接口，其中≥3个支持POE。支持≥5个USB类型接口，其中USB-A接口≥3个，Type-C接口≥2个。 8. 支持≥2个线路信号输入，且输入接口采用不同的运放倍数设计，可满足不同类型的音频信号接入，支持≥2个线性立体声音频输出，可独立设置任意一个输出接口的混音模式。 9. 支持阵列麦克风输入接口，可在不接入音频处理器的情况下，阵列麦克风支持串联且可以实现两个麦克风的供电、音频信号传输、音频参数设置等功能。 10.主机具有液晶电容屏 ，尺寸≥13英寸、分辨率≥1920*1080。
本页小计
注：为计取规费等的使用，可在表中增设其中：“定额人工费”。
表—08
分部分项工程和单价措施项目清单与计价表
工程名称：淅川县南水北调教育实训基地二次设施设备采购项目 |  |  |  | 标段：淅川县南水北调教育实训基地二次设施设备采购项目 |  |  |  |  | 第 71 页 共 227 页
序号 | 项目编码 | 项目名称 | 项目特征描述 |  | 计量单位 | 工程量 | 金 额(元)
[7 empty] | 综合单价 | 合 价 |  | 其中
暂估价
7 | 03B007 | 多功能教学系统 | 1.支持设定自动导播默认画面，画面可以保持在默认画面，支持设置自动导播画面的保护时间和保持时间，支持自定义选择参与自动导播的画面。 2.支持单画面、画中画、左右等分、三画面、四画面的画面合成功能，支持自动导播、手动导播，可通过录播主机触控屏实现模式选择。 3.可设定导播优先级，支持定时切换设置，可自由选择切换时间和切换画面，支持根据学生、老师行为状态实现画面智能切换。 4.支持本地导播、远程导播，本地导播可通过互动录播电脑主机一体化触控屏实现本地导播控制；也可通过触控回传实现画面导播，无需外接键鼠设备，通过交互智能平板实现对互动录播电脑主机的导播控制，远程导播可通过网络实现远程导播控制。 5.支持课件画面自动检测，可设置检测灵敏度；支持课件画面检测区域设定，可屏蔽电脑弹窗区域。 6.支持导入与导出互动录播主机配置文件，进行升级和调试。 |  | 套 | 6
本页小计
注：为计取规费等的使用，可在表中增设其中：“定额人工费”。
表—08
分部分项工程和单价措施项目清单与计价表
工程名称：淅川县南水北调教育实训基地二次设施设备采购项目 |  |  |  | 标段：淅川县南水北调教育实训基地二次设施设备采购项目 |  |  |  |  | 第 72 页 共 227 页
序号 | 项目编码 | 项目名称 | 项目特征描述 |  | 计量单位 | 工程量 | 金 额(元)
[7 empty] | 综合单价 | 合 价 |  | 其中
暂估价
本页小计
7.支持自动接听，设置自动接听后，听课端会自动接通来自主讲端的互动请求，可选择设置关闭，同时支持手动接听。 8.支持标准 SIP 互动协议，支持与标准 SIP 终端实现音视频互动，支持 1080p@30fps 高清视频互动。 9.支持互动清晰度设置:支持 1080p@30fps，分辨率可选择 1080p、720p、VGA、QVGA，帧率可选择 30fps、25fps。互动画质可选择好、一般、流畅三个等级。 10.支持双流自动发送，设置自动发送后，建立呼叫，主讲教室自动发送双流。 11.支持微信扫码登录，无需单独输入账号，使用微信扫描录播主机上显示的二维码即可登录互动系统，登陆后显示用户头像和用户名。 12.支持手动切换发给远端的画面。支持通过触控录播主机实现音量大小调整、静音。支持互动过程中一键全屏，全屏放大主画面，隐藏所有图标。 13.互动过程中可
本页小计
注：为计取规费等的使用，可在表中增设其中：“定额人工费”。
表—08
分部分项工程和单价措施项目清单与计价表
工程名称：淅川县南水北调教育实训基地二次设施设备采购项目 |  |  |  | 标段：淅川县南水北调教育实训基地二次设施设备采购项目 |  |  |  |  | 第 73 页 共 227 页
序号 | 项目编码 | 项目名称 | 项目特征描述 |  | 计量单位 | 工程量 | 金 额(元)
[7 empty] | 综合单价 | 合 价 |  | 其中
暂估价
本页小计
随时邀请新的听课端加入，支持拨号呼叫，可通过触控录播主机上的拨号键盘实现拨号呼叫；支持互动通讯录功能，通讯录可显示最近呼叫的账号信息，可通过通讯录实现一键呼叫。支持一键结束互动。 14.支持通过触控录播主机实现导播控制，过程中可选择自动导播/手动导播；支持通过 PC 客户端软件进行远程导播控制。 15.无需通过任何第三方软件即可进行网络监测，并在录播主机上显示教室网络状态；实现对网络联通性、网络稳定性、上行速度、下行速度、网络追踪性、网卡信息实时检测；在一段时间内，支持以折线图方式实时呈现网络稳定性、上行速度和下行速度。 16.支持开始互动同步开始录制，用户可选择进入互动后是否自动开启录制。互动过程中可通过互动录播电脑主机一体化触控屏实现录制和直播控制，互动过程中可以控制开始录制、结束录制、开始直播、结束直播。
本页小计
注：为计取规费等的使用，可在表中增设其中：“定额人工费”。
表—08
分部分项工程和单价措施项目清单与计价表
工程名称：淅川县南水北调教育实训基地二次设施设备采购项目 |  |  |  | 标段：淅川县南水北调教育实训基地二次设施设备采购项目 |  |  |  |  | 第 74 页 共 227 页
序号 | 项目编码 | 项目名称 | 项目特征描述 |  | 计量单位 | 工程量 | 金 额(元)
[7 empty] | 综合单价 | 合 价 |  | 其中
暂估价
17.支持合成1920*1080的PGM画面，包含导播画面、教师全景画面、教师特写画面、学生全景画面、学生特写画面。 18.主机支持多种类型视频信号接入，支持标准网络视频信号接入、高速数字信号接入。 19.主机可通过rtsp协议接入第三方摄像机视频流。 20.支持≥3种编码复杂度，支持Baseline Profile、Main profile、High profile 21.支持≥2种码率控制方式，支持CBR（Constant Bit Rate）、VBR（Variable Bit Rate）。 22.主机可通过网络实现对接入摄像机的设备信息检索。 23.POE视频接入单元支持802.3af标准协议，可实现POE摄像机接入。 24.HDMI采集通道支持画面缩放，可完成4K图像采集。
本页小计
注：为计取规费等的使用，可在表中增设其中：“定额人工费”。
表—08
分部分项工程和单价措施项目清单与计价表
工程名称：淅川县南水北调教育实训基地二次设施设备采购项目 |  |  |  | 标段：淅川县南水北调教育实训基地二次设施设备采购项目 |  |  |  |  | 第 75 页 共 227 页
序号 | 项目编码 | 项目名称 | 项目特征描述 |  | 计量单位 | 工程量 | 金 额(元)
[7 empty] | 综合单价 | 合 价 |  | 其中
暂估价
8 | 03B008 | 教师双目高清摄像机 | 1.镜头水平视场角≥40°。 2.摄像机采用一体化集成设计，支持4K超高清，最大可提供4K图像编码输出，同时向下兼容1080p，720p分辨率。 3.内置图像识别跟踪算法，保证清晰度的同时，也减小对课堂的干扰。 4.镜头采用无畸变设计，保证拍摄画面无畸变，减少畸变校正造成的图像质量损失。 5.全景画面与特写画面采用同系列图像传感器和图像处理器，确保两者图像输出亮度、颜色、风格等保持一致。 6.摄像机接口支持RJ45≥1路，Line in接口≥1路。 7.支持POE有线网络供电，只需要1路网线，即可实现供电及信号传输，支持同时输出特写和全景等多路画面。 8.传感器尺寸 CMOS ≥ 1/2.8英寸。 9.全景图像传感器有效像素≥400万，特写图像传感器有效像素≥800万。 10.摄像机采用逐行扫描方式 。 11.摄像机最低照度:0.5 Lux@（F2.0, AGC ON） |  | 台 | 6
本页小计
注：为计取规费等的使用，可在表中增设其中：“定额人工费”。
表—08
分部分项工程和单价措施项目清单与计价表
工程名称：淅川县南水北调教育实训基地二次设施设备采购项目 |  |  |  | 标段：淅川县南水北调教育实训基地二次设施设备采购项目 |  |  |  |  | 第 76 页 共 227 页
序号 | 项目编码 | 项目名称 | 项目特征描述 |  | 计量单位 | 工程量 | 金 额(元)
[7 empty] | 综合单价 | 合 价 |  | 其中
暂估价
。 12.摄像机电子快门:1/30s ~ 1/10000s。 13.支持自动白平衡。 14.支持2D&3D数字降噪，信噪比≥55dB。 15.支持标准USB音视频信号输出，可以同时支持UVC和UAC协议，通过主机TypeC接口可以实现图像和声音同步输出，最大支持最大支持4K@30fps输出，兼容主流视频会议软件。
本页小计
注：为计取规费等的使用，可在表中增设其中：“定额人工费”。
表—08
分部分项工程和单价措施项目清单与计价表
工程名称：淅川县南水北调教育实训基地二次设施设备采购项目 |  |  |  | 标段：淅川县南水北调教育实训基地二次设施设备采购项目 |  |  |  |  | 第 77 页 共 227 页
序号 | 项目编码 | 项目名称 | 项目特征描述 |  | 计量单位 | 工程量 | 金 额(元)
[7 empty] | 综合单价 | 合 价 |  | 其中
暂估价
9 | 03B009 | 学生双目高清摄像机 | 1.镜头水平视场角≥80°。 2.摄像机采用一体化集成设计，支持4K超高清，最大可提供4K图像编码输出，同时向下兼容1080p，720p分辨率。 3.内置图像识别跟踪算法，保证清晰度的同时，也减小对课堂的干扰。 4.镜头采用无畸变设计，保证拍摄画面无畸变，减少畸变校正造成的图像质量损失。 5.全景画面与特写画面采用同系列图像传感器和图像处理器，确保两者图像输出亮度、颜色、风格等保持一致。 6.摄像机接口支持RJ45≥1路，Line in接口≥1路。 7.支持POE有线网络供电，只需要1路网线，即可实现供电及信号传输，支持同时输出特写和全景等多路画面。 8.传感器尺寸 CMOS ≥ 1/2.8英寸。 9.全景图像传感器有效像素≥400万，特写图像传感器有效像素≥800万。 10.摄像机采用逐行扫描方式 。 11.摄像机最低照度:0.5 Lux@（F2.0, AGC ON） |  | 台 | 6
本页小计
注：为计取规费等的使用，可在表中增设其中：“定额人工费”。
表—08
分部分项工程和单价措施项目清单与计价表
工程名称：淅川县南水北调教育实训基地二次设施设备采购项目 |  |  |  | 标段：淅川县南水北调教育实训基地二次设施设备采购项目 |  |  |  |  | 第 78 页 共 227 页
序号 | 项目编码 | 项目名称 | 项目特征描述 |  | 计量单位 | 工程量 | 金 额(元)
[7 empty] | 综合单价 | 合 价 |  | 其中
暂估价
。 12.摄像机电子快门:1/30s ~ 1/10000s。 13.支持自动白平衡。 14.支持2D&3D数字降噪，信噪比≥55dB。 15.支持标准USB音视频信号输出，可以同时支持UVC和UAC协议，通过主机TypeC接口可以实现图像和声音同步输出，最大支持最大支持4K@30fps输出，兼容主流视频会议软件。
本页小计
注：为计取规费等的使用，可在表中增设其中：“定额人工费”。
表—08
分部分项工程和单价措施项目清单与计价表
工程名称：淅川县南水北调教育实训基地二次设施设备采购项目 |  |  |  | 标段：淅川县南水北调教育实训基地二次设施设备采购项目 |  |  |  |  | 第 79 页 共 227 页
序号 | 项目编码 | 项目名称 | 项目特征描述 |  | 计量单位 | 工程量 | 金 额(元)
[7 empty] | 综合单价 | 合 价 |  | 其中
暂估价
10 | 03B010 | 全向麦克 | 1.麦克风采用国产音频芯片。 2. 麦克风频率响应范围不低于50Hz~16KHz。 3. 麦克风拾音半径≥8m。 4. 麦克风信噪比≥68dB。 5. 麦克风声压级≥130dBSPL，10%THD@1 KHz。 6. 麦克风无需额外适配器供电，能够通过网线实现麦克风供电、音频信号传输、参数调整。 7. 麦克风具备≥1个状态指示灯，可显示麦克风工作状态。 8. 麦克风采用标准1/4吋螺口，适配各种类型标准吊杆。 9. 麦克风支持≥2个数字音频接口，每个接口都具备输入接口和输出接口能力，支持盲插。 10. 麦克风内置≥8个硅麦传感器单元。 11. 支持全频带全双工自适应回声消除算法。 12. 支持全频自适应AI降噪技术，降噪电平≥24dB。 13. 支持自动增益控制。 14. 支持啸叫抑制。 15. 支持智能混音，可智能选择最佳麦克风采集音频。 |  | 套 | 6
本页小计
注：为计取规费等的使用，可在表中增设其中：“定额人工费”。
表—08
分部分项工程和单价措施项目清单与计价表
工程名称：淅川县南水北调教育实训基地二次设施设备采购项目 |  |  |  | 标段：淅川县南水北调教育实训基地二次设施设备采购项目 |  |  |  |  | 第 80 页 共 227 页
序号 | 项目编码 | 项目名称 | 项目特征描述 |  | 计量单位 | 工程量 | 金 额(元)
[7 empty] | 综合单价 | 合 价 |  | 其中
暂估价
16. 支持多通道音频矩阵，可根据场景需求进行相应设置。 17. 支持音频参数调节。 18. 支持波束成形。 19. 支持远程OTA升级。 20. 支持连接录播主机作为录播音频输入设备使用，也可连接Windows系统，并为其提供音频输入。
本页小计
注：为计取规费等的使用，可在表中增设其中：“定额人工费”。
表—08
分部分项工程和单价措施项目清单与计价表
工程名称：淅川县南水北调教育实训基地二次设施设备采购项目 |  |  |  | 标段：淅川县南水北调教育实训基地二次设施设备采购项目 |  |  |  |  | 第 81 页 共 227 页
序号 | 项目编码 | 项目名称 | 项目特征描述 |  | 计量单位 | 工程量 | 金 额(元)
[7 empty] | 综合单价 | 合 价 |  | 其中
暂估价
11 | 03B011 | 数字红外无线教学扩声系统主机 | 1.数字红外无线教学扩声系统，传输副载波符合IEC 61603-7:2003国际标准，具备省级以上标准化委员会颁发的证书； 2.DQPSK数字调制/解调技术； 3.★3、双频，可同时工作2个无线麦克风，方便老师与学生互动，提供厂商盖章彩页或者技术文件证明； 4.后面板具备2个RJ45接口，用于连接数字红外接收器或者分路器； 5.前面板具备1个RJ45接口，用于连接网络，内置网页，可设置网络参数、系统音频参数及查看系统信息等；可通过专用参数设置工具或软件管理平台设置和管理； 6.★6、音频接口不少于:1个C型USB接口，用于连接PC（支持数字音频输入输出、配合无线麦克风实现PPT翻页、配合具备数字光标的话筒实现数字激光笔功能、固件升级）；2路线路输入（凤凰接口）；2路线路输出（凤凰接口）；1个录音输出(Ø 3.5 mm)；1个A型USB接口，带音量调节旋纽，提供厂商盖章彩页或者技术文件证明； |  | 台 | 6
本页小计
注：为计取规费等的使用，可在表中增设其中：“定额人工费”。
表—08
分部分项工程和单价措施项目清单与计价表
工程名称：淅川县南水北调教育实训基地二次设施设备采购项目 |  |  |  | 标段：淅川县南水北调教育实训基地二次设施设备采购项目 |  |  |  |  | 第 82 页 共 227 页
序号 | 项目编码 | 项目名称 | 项目特征描述 |  | 计量单位 | 工程量 | 金 额(元)
[7 empty] | 综合单价 | 合 价 |  | 其中
暂估价
7.★7、控制接口不少于:具有2个RS-232连接串口，用于连接中控系统，可实现集中控制；具有2个I/O控制接口，含12V供电，提供厂商盖章彩页或者技术文件证明；； 8.★8、线路输入1内置幻象电源，提供厂商盖章彩页或者技术文件证明； 9.多重警报触发功能:可以通过主机报警开关、中控系统或颈挂式麦克风，均可触发报警，满足客户差异化的部署环境； 10.频率响应(主机-主机)≥50 Hz ~ 20 kHz； 11.信噪比:≥90dBA； 12.动态范围:≥85dB； 13.★13、总谐波失真:＜0.06%，提供厂商盖章彩页或者技术文件证明；； 14.内置数字功放，具有4个2-pin 5.08 mm凤凰头座扬声器接口； 15.系统内置音乐模式和语音模式，方便工程师调试； 16.主机具备液晶屏显示机器状态； 17.需兼容老师手中原有的红外无线麦克风，在不增加任何设备的情况下实现开机即用，避免学校已有设备的投资浪费，提供证明材料。
本页小计
注：为计取规费等的使用，可在表中增设其中：“定额人工费”。
表—08
分部分项工程和单价措施项目清单与计价表
工程名称：淅川县南水北调教育实训基地二次设施设备采购项目 |  |  |  | 标段：淅川县南水北调教育实训基地二次设施设备采购项目 |  |  |  |  | 第 83 页 共 227 页
序号 | 项目编码 | 项目名称 | 项目特征描述 |  | 计量单位 | 工程量 | 金 额(元)
[7 empty] | 综合单价 | 合 价 |  | 其中
暂估价
12 | 03B012 | 数字红外接收器 | 1.数字红外音频传输及控制技术； 2、不受高频驱动光源干扰，可正常工作于阳光下的环境； 3、1个RJ45接口传输数字红外信号 ★4、支持2支无线麦克风同时工作，具有强弱调节开关； ★5、增强型，直径≥φ116mm； |  | 个 | 6
13 | 03B013 | 线阵列音柱 | 1.专业级线阵列系统； 2.★2、≥4个3英寸全频扬声器单元； 3.水平覆盖±150°，垂直覆盖±30°； 4.★4、箱体表面防尘防水放喷溅设计，符合国际防护等级标准IP-55； 提供GB/T国家标准检测报告； 5.最大声压级:≥107dB 6.功率:≥60W，阻抗：6Ω 7.频率响应:≥80Hz-20kHz 8.灵敏度(2.45 V@1 m) 90dB |  | 个 | 12
本页小计
注：为计取规费等的使用，可在表中增设其中：“定额人工费”。
表—08
分部分项工程和单价措施项目清单与计价表
工程名称：淅川县南水北调教育实训基地二次设施设备采购项目 |  |  |  | 标段：淅川县南水北调教育实训基地二次设施设备采购项目 |  |  |  |  | 第 84 页 共 227 页
序号 | 项目编码 | 项目名称 | 项目特征描述 |  | 计量单位 | 工程量 | 金 额(元)
[7 empty] | 综合单价 | 合 价 |  | 其中
暂估价
14 | 03B014 | 数字红外无线麦克风 | 1.红外麦克风在不同教室之间使用，无需对频，即开即用，简单方便； 2.具有3.5 mm音频输入接口，可接入领夹麦、MP3、手机、笔记本电脑等，方便老师授课； 3.可充电锂电池，电池容量≥2300mAh，电池可持续使用7个小时；不接受落后的镍氢电池和镍镉电池；具有BAT指示灯带电量提示功能， 4.支持Micro USB充电接口充电（兼容手机充电器）,支持插入充电座充电,支持无线充电，即触即充； 5.无线麦克风自带电子锁锁口，配套电子锁底座进行麦克风安全管理； 6.话筒内置讨论模式，适宜于小组讨论，一间教室内同时可工作的话筒数量大于12只； 7.麦克风支持手持和磁吸式挂颈佩戴方式；可定制学校校徽丝印； 8.支持话筒频点设定；支持PPT翻页功能； 9.当发言者在设定时间内无发言时，自动关闭红外信号发射； 10.信噪比 ≥85 dBA；总谐波失真 ≤0.06%； 11.调制技术:DQPSK |  | 个 | 6
本页小计
注：为计取规费等的使用，可在表中增设其中：“定额人工费”。
表—08
分部分项工程和单价措施项目清单与计价表
工程名称：淅川县南水北调教育实训基地二次设施设备采购项目 |  |  |  | 标段：淅川县南水北调教育实训基地二次设施设备采购项目 |  |  |  |  | 第 85 页 共 227 页
序号 | 项目编码 | 项目名称 | 项目特征描述 |  | 计量单位 | 工程量 | 金 额(元)
[7 empty] | 综合单价 | 合 价 |  | 其中
暂估价
15 | 03B015 | 有线麦克风 | 1.数字红外无线麦克风充电座与鹅颈麦克风二合一设计，无线话筒即充即用； ★2、可拆卸话筒杆，标配60cm话筒杆， 也可选配50cm或70cm话筒杆； 3、具有1个充电卡槽对数字红外无线麦克风进行充电； 4、充电卡槽底部回弹式触点设计，与无线话筒底部触碰即可充电； ★5、充电槽含电子锁，话筒放入，自动锁闭，以免无关人员带走，电子锁可通过微信小程序刷开； ★6、具备1个中控接口，支持中控通过232协议进行解锁控制； 7、两个USB连接口，一个连接至数字红外系统主机USB接口实现音频信号的数字无损传输，一个USB连接通用的5V电源实现充电槽的充电； ★8、开锁APP具备软件著作权证书 9、鹅颈话筒发言开关带指示灯； 10、与数字红外无线麦克风同一品牌。 |  | 个 | 6
本页小计
注：为计取规费等的使用，可在表中增设其中：“定额人工费”。
表—08
分部分项工程和单价措施项目清单与计价表
工程名称：淅川县南水北调教育实训基地二次设施设备采购项目 |  |  |  | 标段：淅川县南水北调教育实训基地二次设施设备采购项目 |  |  |  |  | 第 86 页 共 227 页
序号 | 项目编码 | 项目名称 | 项目特征描述 |  | 计量单位 | 工程量 | 金 额(元)
[7 empty] | 综合单价 | 合 价 |  | 其中
暂估价
16 | 03B016 | 中控主机 | 1.≥3路HDMI输入，≥4路HDMI输出；需支持4K高清信号传输；≥1路VGA输入，≥2路VGA输出；≥1路音频输入，≥2路音频输出。支持视频VGA、HDMI信号混切，支持笔记本等外设输入信号自动切换；（针对本项目，须提供国家权威机构出具的检测报告复印件） 2.≥7路RS232通讯接口；≥1路RS485接口；≥8路IO接口；≥1路LAN网络接口，支持TCP/IP协议；≥1路读卡器接口，接口形式采用RJ45模块插孔，并为读卡器提供供电，支持插卡和刷卡模式读卡器；≥2路交互控制面板接口，接口形式采用RJ45模块插孔，并支持控制面板供电；≥3路220V可控电源插座；支持电压、电流检测；≥2路220V幕布控制端口，具备接地端子，可同步或异步控制两块幕布；≥4路220V继电器控制端口；设备电源总输入:≥220V\50Hz\10A，输出：≥220V \50Hz\9A； 3.具备交互提醒下课，下课时间到可通过计算机或交互控制面板弹出对话 |  | 台 | 6
本页小计
注：为计取规费等的使用，可在表中增设其中：“定额人工费”。
表—08
分部分项工程和单价措施项目清单与计价表
工程名称：淅川县南水北调教育实训基地二次设施设备采购项目 |  |  |  | 标段：淅川县南水北调教育实训基地二次设施设备采购项目 |  |  |  |  | 第 87 页 共 227 页
序号 | 项目编码 | 项目名称 | 项目特征描述 |  | 计量单位 | 工程量 | 金 额(元)
[7 empty] | 综合单价 | 合 价 |  | 其中
暂估价
框及语音提示，询问老师是否继续使用多媒体，如果没有回复，系统在倒计时结束后，自动关闭系统；如继续使用，根据提示操作取消关机；可自定义倒计时时长；支持物联网环境数据采集功能，支持温度、湿度、CO2，PM2.5、PM10等环境数据的监测，监测数据自动上传到管理平台。按需求定制编程设计，中控编程设计、交互控制面板编程设计，个性化操作界面UI设计、根据每间教室功能需求自定义联动功能、按键，被控设备调试。
本页小计
注：为计取规费等的使用，可在表中增设其中：“定额人工费”。
表—08
分部分项工程和单价措施项目清单与计价表
工程名称：淅川县南水北调教育实训基地二次设施设备采购项目 |  |  |  | 标段：淅川县南水北调教育实训基地二次设施设备采购项目 |  |  |  |  | 第 88 页 共 227 页
序号 | 项目编码 | 项目名称 | 项目特征描述 |  | 计量单位 | 工程量 | 金 额(元)
[7 empty] | 综合单价 | 合 价 |  | 其中
暂估价
17 | 03B017 | 中控面板 | 1.要求采用Android操作系统 2.电容触摸屏 3.尺寸≥7寸；分辨率≥1024×600；对比度≥800:1；具备以太网通讯端口、RS232接口；支持联动控制编程 4.显示背景、操作界面和功能按键可根据用户需求自定义编程配置 5.支持个性化图片、图标、颜色配置 6.锁屏背景图设置；支持融合第三方app应用程序 7.实现控制逻辑融合 8.简化老师操作；与控制主机配合 9.可以对录播、互动等设备进行管控 10.自定义界面和控制逻辑；具备下课交互提醒功能 11.下课时支持弹出对话框 12.询问老师是否继续使用设备 13.如继续使用 14.可根据提示操作取消关机 15.如没有回复 16.倒计时结束后 17.自动关闭系统。 |  | 台 | 6
本页小计
注：为计取规费等的使用，可在表中增设其中：“定额人工费”。
表—08
分部分项工程和单价措施项目清单与计价表
工程名称：淅川县南水北调教育实训基地二次设施设备采购项目 |  |  |  | 标段：淅川县南水北调教育实训基地二次设施设备采购项目 |  |  |  |  | 第 89 页 共 227 页
序号 | 项目编码 | 项目名称 | 项目特征描述 |  | 计量单位 | 工程量 | 金 额(元)
[7 empty] | 综合单价 | 合 价 |  | 其中
暂估价
18 | 03B018 | 电子班牌 | 1.硬件要求 2.采用21.5英寸横屏式电容显示屏，支持10点触控，屏幕分辨率≥1920*1080，显示比例16:9；屏幕亮度≥250cd/㎡。 3.整机采用防水防尘结构设计，适用于学校教室半户外环境，防护等级不低于IP65。（需提供具有CNAS、CMA认证的第三方检测机构出具的检测报告复印件） 4.整机背部与墙面微距全贴合，背面与平整墙面间隙最大处≤3mm，保障教学环境的安全性。 5.整机最大厚度不大于30mm。 6.整机正面覆盖钢化玻璃。 7.可拍摄不低于700W像素的照片，支持不少于5人同时进行人脸识别。 8.内置高灵敏度的全向麦克风，拾音半径不小于0.5m。 9.内置2.0立体声道功放，支持视频音频播放。 10.刷卡器:具有内置IC卡刷卡器，支持14443协议。学生可佩带相应的终端设备完成刷卡签到、查看个人信息等操作。 11.整机具备至少一路RJ45网络接口；具备不少于2路USB 2.0接口。 |  | 台 | 6
本页小计
注：为计取规费等的使用，可在表中增设其中：“定额人工费”。
表—08
分部分项工程和单价措施项目清单与计价表
工程名称：淅川县南水北调教育实训基地二次设施设备采购项目 |  |  |  | 标段：淅川县南水北调教育实训基地二次设施设备采购项目 |  |  |  |  | 第 90 页 共 227 页
序号 | 项目编码 | 项目名称 | 项目特征描述 |  | 计量单位 | 工程量 | 金 额(元)
[7 empty] | 综合单价 | 合 价 |  | 其中
暂估价
本页小计
12.整机采用内置天线设计，无任何天线外露。 13.整机支持外接门禁及串口接口。 14.系统运行内存不低于2GB，存储容量不低于8GB。 15.整机电源采用插墙式电源适配器，适配器无需悬挂，线材上出。 16.支持远程开关机功能，远程唤醒待机功耗≤2W。 17.班牌芯片采用Cortex A55或以上性能更强的核心架构。 18.内置软件要求 19.学生及教师考勤:通过电子班牌实现老师、学生人脸考勤和刷卡考勤、小程序扫码考勤等多种方式，界面能够显示学生到课人数及请假情况。 20.离线课表:班牌必须支持离线状态下2周内正常运行，能够自动显示课表和执行任务，同时支持微信小程序、pc端查询个人及教室课表。 21.具备教室、会议、考场、实训、大屏五种模式选择，班牌支持会议门牌功能，支持人脸和二维码会议考勤，支持校内校外两种模式，考场模式支持自定义考场
本页小计
注：为计取规费等的使用，可在表中增设其中：“定额人工费”。
表—08
分部分项工程和单价措施项目清单与计价表
工程名称：淅川县南水北调教育实训基地二次设施设备采购项目 |  |  |  | 标段：淅川县南水北调教育实训基地二次设施设备采购项目 |  |  |  |  | 第 91 页 共 227 页
序号 | 项目编码 | 项目名称 | 项目特征描述 |  | 计量单位 | 工程量 | 金 额(元)
[7 empty] | 综合单价 | 合 价 |  | 其中
暂估价
本页小计
字段，并且支持一片班牌四分屏显示四个不同考场信息。实训模式支持工位预约、实训室安全风险等级、风险种类、责任人等信息展示。 22.教室索引功能:为方便学生、老师查找上课教室，班牌支持右滑出现教室索引界面，该界面能够显示学校所有楼栋所有教室的当前课程信息、授课教师信息、授课班级信息和本日内所有作息时间后续课程信息。 23.系统能够支持手机app与电子班牌播放素材同屏。能够支持同步控制暂停、播放PDF、word、视频、H5网页、图片、文字。 24.教室调换功能:当教室教学设备发生故障时，老师能够在班牌上通过教室索引功能快速查找当前和当日所有教室的任课信息，在该教室列表中直接点击故障教室和在无课程安排教室能够实现两间教室之间的教室调整，故障教室电子班牌自动显示教室调整信息，被调整教室电子班牌显示故障教室授课信息和教室调整通知。 25.菜单栏自定义
本页小计
注：为计取规费等的使用，可在表中增设其中：“定额人工费”。
表—08
分部分项工程和单价措施项目清单与计价表
工程名称：淅川县南水北调教育实训基地二次设施设备采购项目 |  |  |  | 标段：淅川县南水北调教育实训基地二次设施设备采购项目 |  |  |  |  | 第 92 页 共 227 页
序号 | 项目编码 | 项目名称 | 项目特征描述 |  | 计量单位 | 工程量 | 金 额(元)
[7 empty] | 综合单价 | 合 价 |  | 其中
暂估价
排序:在电子班牌首页界面，支持界面功能菜单按键能够根据用户需要自定义扩展功能按键和命名，功能按键支持自定义排序。
本页小计
注：为计取规费等的使用，可在表中增设其中：“定额人工费”。
表—08
分部分项工程和单价措施项目清单与计价表
工程名称：淅川县南水北调教育实训基地二次设施设备采购项目 |  |  |  | 标段：淅川县南水北调教育实训基地二次设施设备采购项目 |  |  |  |  | 第 93 页 共 227 页
序号 | 项目编码 | 项目名称 | 项目特征描述 |  | 计量单位 | 工程量 | 金 额(元)
[7 empty] | 综合单价 | 合 价 |  | 其中
暂估价
19 | 03B019 | 智能门锁 | 1.行业标准:符合公安部发布的GA374-2019《电子防盗锁》联网型、安全级别B级和环境适应性等级II级标准，提供公安部出具的检验报告复印件； 2.面板材质:铝合金，厚度≥2.0mm；表面喷粉处理，整机表面盐雾测试需超过96小时； 3.304不锈钢锁体:6068标准锁体；主锁舌，反锁舌均为304不锈钢精密铸造（可选反锁）； 4.圆形半导体活体指纹模组设计，增加指纹识别有效面积；能识别皮肤温度、电容值，拒绝假指纹； 5.一步解锁设计。 6.锁芯:B级锁芯，配置钥匙数量≥2片； 7.门锁前面板可实时显示电池电量、通信方式、信号强度； 8.适应门厚:40mm——100mm； 9.开门方式:酒店卡+密码+钥匙+蓝牙+微信小程序+Web平台远程开门； 10.通信方式:WiFi无线通信； 11.欠压提醒:具备电池电压不足时，门锁提供语音报警，首次欠压提示后还能开门50次以上；（提供第三方 |  | 把 | 12
本页小计
注：为计取规费等的使用，可在表中增设其中：“定额人工费”。
表—08
分部分项工程和单价措施项目清单与计价表
工程名称：淅川县南水北调教育实训基地二次设施设备采购项目 |  |  |  | 标段：淅川县南水北调教育实训基地二次设施设备采购项目 |  |  |  |  | 第 94 页 共 227 页
序号 | 项目编码 | 项目名称 | 项目特征描述 |  | 计量单位 | 工程量 | 金 额(元)
[7 empty] | 综合单价 | 合 价 |  | 其中
暂估价
检测机构出具的检测报告复印件，并加盖公章）； 12.开门响应时间:＜0.5秒； 13.开关门测试:经过10万次严格测试，性能稳定； 14.数据存储:单把门锁至少支持100用户（200张卡+200个密码）；当网络不通时，支持脱机正常使用，门锁能脱机存储≥1024条开门记录，记录可采用循环覆盖方式存储；支持离线本地数据保存； 15.工作电源:4节5号干电池和≥5000mAh充电锂电池两种供电方式可选； 16.电池使用时长:按每天15次开关计算，使用时长≥8个月；（提供第三方检测机构出具的检测报告复印件，并加盖公章）
本页小计
注：为计取规费等的使用，可在表中增设其中：“定额人工费”。
表—08
分部分项工程和单价措施项目清单与计价表
工程名称：淅川县南水北调教育实训基地二次设施设备采购项目 |  |  |  | 标段：淅川县南水北调教育实训基地二次设施设备采购项目 |  |  |  |  | 第 95 页 共 227 页
序号 | 项目编码 | 项目名称 | 项目特征描述 |  | 计量单位 | 工程量 | 金 额(元)
[7 empty] | 综合单价 | 合 价 |  | 其中
暂估价
20 | 03B020 | 智能网关 | 1.物联网协议:ZigBee无线通信协议； 2.天线类型:外置1根可拆卸高增益天线； 3.业务端口:RJ45以太网口≥1个；db9com口≥1个； 4.供电方式:本地电源供电和适配器供电两种方式； 5.设备功耗:满负荷工作功耗≤1W； 6.采用三级架构，门锁无线连接智能网关，智能网关网线直连园区网，网关采用并联技术，为减少网络延迟，不得采用串联结构； 7.智能网关移位告警:支持智能网关移位时发出声音告警； 8.★8、智能网关移位时向门锁管理系统上报移位告警。（提供平台截图证明）； 9.支持平台统一集中管理，支持设备自定义命名，具有软件著作权，（提供证书复印件）； 10.★10、智能网关提供招标公告发布前生效的中国合格评定国家认可委员会认可的带有 CNAS 标志的检测报告（提供证书复印件）; 11.为保证兼容性与统一管理，要求与智能门锁管理软件平台同一品牌； |  | 个 | 2
本页小计
注：为计取规费等的使用，可在表中增设其中：“定额人工费”。
表—08
分部分项工程和单价措施项目清单与计价表
工程名称：淅川县南水北调教育实训基地二次设施设备采购项目 |  |  |  | 标段：淅川县南水北调教育实训基地二次设施设备采购项目 |  |  |  |  | 第 96 页 共 227 页
序号 | 项目编码 | 项目名称 | 项目特征描述 |  | 计量单位 | 工程量 | 金 额(元)
[7 empty] | 综合单价 | 合 价 |  | 其中
暂估价
21 | 03B021 | 接入交换机 | 1.交换容量≥192Gbps；转发性能≥42Mpps；≥24个GE端口，≥4个千兆SFP口（非复用）；支持中文WEB管理、支持SNMP协议管理。 |  | 台 | 6
22 | 03B022 | 高密AP | 1.可支持胖/瘦AP两种工作模式，支持802.11ac Wave2协议，支持MU-MIMO；同时支持802.11a/n/ac/ac Wave2和802.11b/g/n工作；支持IPv4/IPv6双协议栈、Native原生，特别支持IPv6 Portal、IPv6 SAVI；支持64、128位WEP加密，WPA，802.11i和WAPI；单设备至少支持100个用户视频点播无卡顿和打开网页流畅不卡顿，单用户极限性能不低于930Mbps。 |  | 台 | 6
本页小计
注：为计取规费等的使用，可在表中增设其中：“定额人工费”。
表—08
分部分项工程和单价措施项目清单与计价表
工程名称：淅川县南水北调教育实训基地二次设施设备采购项目 |  |  |  | 标段：淅川县南水北调教育实训基地二次设施设备采购项目 |  |  |  |  | 第 97 页 共 227 页
序号 | 项目编码 | 项目名称 | 项目特征描述 |  | 计量单位 | 工程量 | 金 额(元)
[7 empty] | 综合单价 | 合 价 |  | 其中
暂估价
23 | 03B023 | 智能讲桌 | 1.L*W*H（mm）:1000*705*1132（±5mm） ；其中操作台面高度（mm）：900（±5mm） 2.钢木结合，主体采用1.0-2.0mm冷轧钢材，保证产品耐固性，棱边圆弧化设计保证安全性；桌面采用25mm厚高密度纤维板材料，内凹设计。背面采用18mm厚高密度纤维板材料，可供学校进行LOGO定制，整体更加圆润、大气。 3.★所投产品通过针对冷轧钢架抗病毒活性试验的测试，检测依据和方法为ISO 21702:2019，针对实验病毒：人冠状病毒，宿主MRC-5细胞的抗病毒检验，分析检测结果，抗病毒活性值，≥0.6，抗病毒活性率≥75%；；提供具有CNAS或CMA标志的检测报告（盖红章复印件原件或扫描件）。 4.结构设计 5.上层:分为显示区域和操作台面两部分；倾斜式设计，配置显示器、简易按键等设备；操作台面配置嵌入式键盘，台面边缘处做9mm下陷处理，可防止物品跌落。 6.下层:三面拆装 |  | 张 | 6
本页小计
注：为计取规费等的使用，可在表中增设其中：“定额人工费”。
表—08
分部分项工程和单价措施项目清单与计价表
工程名称：淅川县南水北调教育实训基地二次设施设备采购项目 |  |  |  | 标段：淅川县南水北调教育实训基地二次设施设备采购项目 |  |  |  |  | 第 98 页 共 227 页
序号 | 项目编码 | 项目名称 | 项目特征描述 |  | 计量单位 | 工程量 | 金 额(元)
[7 empty] | 综合单价 | 合 价 |  | 其中
暂估价
本页小计
式，整体外形为喇叭式设计，呼应整体外观，独立隐藏式走线通道。 7.机柜:安装14U落地式机柜，可根据教室需求，接入第三方设备。 8.桌面左侧嵌入21.5寸触摸显示器，嵌入讲桌后无明显缝隙，仰角25°，与教室触摸一体机同步显示及互动； 9.★智能讲桌显示器下方具备硬按键式，具有物理按键就可进行书写批注功能，按按键可对书写过程撤销、按按键可对书写内容键清屏等功能，每个按键也可以自行定义书写的功能。智能讲桌具备Windows融合设计，一键返回桌面，一键快速启动Windows中任意软件，方便教学场景自由切换。 10.快捷按键下方无缝嵌入一个物理键盘，键盘易拆卸、维修及更换； 11.桌面右下立面处，安装笔记本模块，供输入接口:USB3.0接口x2、五孔方形插座 x1、HDMI线x1、网线x1； 12.前侧立面配置两个抽屉，标准1U储物空间；抽屉采
本页小计
注：为计取规费等的使用，可在表中增设其中：“定额人工费”。
表—08
分部分项工程和单价措施项目清单与计价表
工程名称：淅川县南水北调教育实训基地二次设施设备采购项目 |  |  |  | 标段：淅川县南水北调教育实训基地二次设施设备采购项目 |  |  |  |  | 第 99 页 共 227 页
序号 | 项目编码 | 项目名称 | 项目特征描述 |  | 计量单位 | 工程量 | 金 额(元)
[7 empty] | 综合单价 | 合 价 |  | 其中
暂估价
用三节加厚钢珠静音导轨，材料厚度为1.2mm。 13.★所投产品使用的导轨的检测结果符合QB/T 10125-2021《人造气氛腐蚀试验盐雾试验》、确保使用寿命，减少事故率。 14.右侧底部配置隐藏式旋转水杯架1套。左侧上方配置可回弹不锈钢挂钩1个。 15.讲桌上层后方维修口采用可滑动抽拉板，方便检修设备。 16.显示器右侧斜面配置置物空间，方便老师放置粉笔盒、话筒底座等物品。 17.提供产品来源渠道合法的证明文件（包括但不限于销售协议、代理协议、原厂授权等）及原厂三年售后服务承诺函；
本页小计
注：为计取规费等的使用，可在表中增设其中：“定额人工费”。
表—08
分部分项工程和单价措施项目清单与计价表
工程名称：淅川县南水北调教育实训基地二次设施设备采购项目 |  |  |  | 标段：淅川县南水北调教育实训基地二次设施设备采购项目 |  |  |  |  | 第 100 页 共 227 页
序号 | 项目编码 | 项目名称 | 项目特征描述 |  | 计量单位 | 工程量 | 金 额(元)
[7 empty] | 综合单价 | 合 价 |  | 其中
暂估价
24 | 03B024 | 学生拼接桌 | 1.六边拼接桌，铝合金内轴连接件可移动折叠桌;台架采用椭圆形旦管≥1.2mm厚的优质冷轧钢管；横梁采用圆管≥1.2mm厚优质冷轧钢管；书网采用圆管≥1.0mm优质冷轧钢管；以上表面处理经酸洗、磷化、脱脂，高温静电喷涂防锈处理；台面采用≥25mm厚E1级环保中纤板基材暖白色三胺板，扇形、梯形等形状可选，颜色可选配；厚实面板，加厚台面，E1级环保材质，防耐磨、防水浸泡处理，环保板材、耐用、纹理细腻；前挡板采用≥15mm厚E1级中纤板基材果绿色或暖白色，颜色可选配。E1级环保板材，悬挂固定式挡板耐磨、防水浸泡处理，更结实耐用。 2、桌架两侧有ABS塑料旋钮，任何一侧轻轻旋转便可折叠桌面；脚轮配有旋钮，可手动调节高低，调节范围≥1.5cm,确保拼接平整；安装简易，美观大方，节约空间，结构稳定。连接杆是铝合金结构，可单项旋转折叠，操作更便捷，更高端。 |  | 位 | 216
本页小计
注：为计取规费等的使用，可在表中增设其中：“定额人工费”。
表—08
分部分项工程和单价措施项目清单与计价表
工程名称：淅川县南水北调教育实训基地二次设施设备采购项目 |  |  |  | 标段：淅川县南水北调教育实训基地二次设施设备采购项目 |  |  |  |  | 第 101 页 共 227 页
序号 | 项目编码 | 项目名称 | 项目特征描述 |  | 计量单位 | 工程量 | 金 额(元)
[7 empty] | 综合单价 | 合 价 |  | 其中
暂估价
25 | 03B025 | 学生座椅 | 1.钢架采用圆方管不低于32.3*19.2*1.5厚冷拉钢管经除油烤漆处理，坚固防绣，至少2条钢丝保护增加拉力，交叉位铝合金连接，坚固耐用 2.靠背护腰曲线设计符合人体工学，全新PP材质一体成型，加厚条纹网，透气抗拉力强靠背连接件为铝合金带逍遥功能 3.扶手采用PP材质，螺丝加固，可前后活动 4.座包高密度定型海绵，经久耐用，带防尘底壳美观大方，可整体折叠，多张排列节省空间 5.带pu静音轮 方便移动 |  | 把 | 216
本页小计
注：为计取规费等的使用，可在表中增设其中：“定额人工费”。
表—08
分部分项工程和单价措施项目清单与计价表
工程名称：淅川县南水北调教育实训基地二次设施设备采购项目 |  |  |  | 标段：淅川县南水北调教育实训基地二次设施设备采购项目 |  |  |  |  | 第 102 页 共 227 页
序号 | 项目编码 | 项目名称 | 项目特征描述 |  | 计量单位 | 工程量 | 金 额(元)
[7 empty] | 综合单价 | 合 价 |  | 其中
暂估价
26 | 03B026 | 环境改造 | 1.根据建设要求及现场情况，输出平面布局图、布线图及装修效果图； 2.强电配电盘、弱电控制箱、灯光控制器、HDMI分路器以及线缆线材包含电源线、HDMI线缆、音频线缆、网线、控制线缆；包含插座面板、开关面板、线管线槽等物料；水晶头、标签等辅材辅料；强电、弱电线缆的敷设及测试； 3.铝方通吊顶，吊丝采用膨胀吊丝，非炮钉，φ10mm金属吊杆用膨胀螺栓与结构顶板链接，双向吊杆中距/龙骨间距1200mm，周边做石膏板吊顶，做窗帘盒；地面找平处理、铺设高耐磨PVC地板；墙面铺设吸音板加吸音棉；定制窗台石。 4.根据室内造型设计，定制节能LED光源，照明改造后桌面上的维持平均照度值≥300LX，照度均匀度≥0.7；定制采用阻燃遮光布帘；按照校方要求定制亚克力材质教室门牌。 5、地、墙线缆采用开槽、布管的方式，吊顶线缆采用PVC穿管布线；施工垃圾清运及教室保洁。 |  | 项 | 6
分部小计
阶梯教室
本页小计
注：为计取规费等的使用，可在表中增设其中：“定额人工费”。
表—08
分部分项工程和单价措施项目清单与计价表
工程名称：淅川县南水北调教育实训基地二次设施设备采购项目 |  |  |  | 标段：淅川县南水北调教育实训基地二次设施设备采购项目 |  |  |  |  | 第 103 页 共 227 页
序号 | 项目编码 | 项目名称 | 项目特征描述 |  | 计量单位 | 工程量 | 金 额(元)
[7 empty] | 综合单价 | 合 价 |  | 其中
暂估价
1 | 03B043 | 双98寸智慧黑板 | 一、智慧黑板 1、智慧黑板整体外观尺寸：宽≤6550mm，高≤1460mm。正面显示为两块液晶屏和两块书写板拼接而成的平面黑板，结构表现无推拉式，可实现整块黑板在同一平面书写。整个黑板平面均支持多种书写方式，包括普通粉笔、无尘粉笔、水笔等。 2、显示区域采用两块98英寸液晶屏，分辨率≥3840*2160。两块液晶屏有效显示区域之间距离≤10mm。采用安全圆角设计，钢化玻璃无任何边角直接外露，防划、防暴、抗击打；安全美观、防止学生意外碰撞受伤。 3、采用电容式全贴合技术，防眩钢化玻璃与液晶屏之间紧密贴合，杜绝水汽、水雾产生，减少液晶面板和钢化玻璃间的反光，屏幕表面采用4mm防眩光纳米钢化玻璃，强光条件下仍然保持清晰显示。 4、为方便老师操作，整机需具有物理按键（为减少误操作拒绝采用触摸按键），且按键不少于8个，具备中文标识，功能应用包括录屏，触摸锁定，锁屏，音量， |  | 台 | 2
本页小计
注：为计取规费等的使用，可在表中增设其中：“定额人工费”。
表—08
分部分项工程和单价措施项目清单与计价表
工程名称：淅川县南水北调教育实训基地二次设施设备采购项目 |  |  |  | 标段：淅川县南水北调教育实训基地二次设施设备采购项目 |  |  |  |  | 第 104 页 共 227 页
序号 | 项目编码 | 项目名称 | 项目特征描述 |  | 计量单位 | 工程量 | 金 额(元)
[7 empty] | 综合单价 | 合 价 |  | 其中
暂估价
本页小计
电源，主页等；电源按键支持开机、关机、待机等三合一功能。 5、★智慧黑板屏幕采用高强度防眩光钢化玻璃，具有防飞溅检验报告，具有碎片状态、耐热冲击性能检验报告，具有良好的耐磨性能（提供国家玻璃质量监督检验中心出具的检验合格报告复印件加盖原厂公章，要求委托单位和生产单位一致） 6、★触控玻璃通过玻璃弯曲度、外观质量、抗冲击、玻璃表面应力、霰弹袋冲击性能检验。（提供国家玻璃质量监督检验中心出具的检验合格报告复印件加盖原厂公章，要求委托单位和生产单位一致） 7、★在任意通道下支持左右侧边悬浮球工具栏功能，侧边工具栏不少于8个菜单工具，包含的选项有主页、音量、窗口下移、亮度、批注、多任务窗口切换、信号源切换等。（提供检测报告复印件并加盖原厂公章） 8、智慧黑板可自定义设置开机显示通道，例如OPS，Android、HDMI
本页小计
注：为计取规费等的使用，可在表中增设其中：“定额人工费”。
表—08
分部分项工程和单价措施项目清单与计价表
工程名称：淅川县南水北调教育实训基地二次设施设备采购项目 |  |  |  | 标段：淅川县南水北调教育实训基地二次设施设备采购项目 |  |  |  |  | 第 105 页 共 227 页
序号 | 项目编码 | 项目名称 | 项目特征描述 |  | 计量单位 | 工程量 | 金 额(元)
[7 empty] | 综合单价 | 合 价 |  | 其中
暂估价
本页小计
等。悬浮菜单中的书写工具（批注）支持任意通道下批注书写。 9、为方便排查问题，智能交互黑板需提供硬件系统检测，对系统主板型号、内存、存储、CPU、GPU、系统软件版本，触摸框版本、环境模块版本、OPS等提供直观的状态提示等信息。 10、★安卓主页面提供不少于7个应用程序，安卓主页面具备信号源预览窗口，支持OPS、HDMI等信号源预览。（提供检测报告复印件并加盖原厂公章） 11、★智慧黑板液晶显示模组采用铝镁合金金属材料设计，导热性能佳，热扩散系数≥55mm²/S。（提供检测报告复印件并加盖原厂公章） 12、智慧黑板整机通过静电放电抗扰度试验、浪涌抗扰度试验,符合GB/T17626.2-2018、GB/T17626.5-2019国标要求。具有较好的抗快速脉冲群干扰性能，有效防止设备或电网其他设备、雷电带来的电脉冲干扰，检测标准
本页小计
注：为计取规费等的使用，可在表中增设其中：“定额人工费”。
表—08
分部分项工程和单价措施项目清单与计价表
工程名称：淅川县南水北调教育实训基地二次设施设备采购项目 |  |  |  | 标段：淅川县南水北调教育实训基地二次设施设备采购项目 |  |  |  |  | 第 106 页 共 227 页
序号 | 项目编码 | 项目名称 | 项目特征描述 |  | 计量单位 | 工程量 | 金 额(元)
[7 empty] | 综合单价 | 合 价 |  | 其中
暂估价
本页小计
GB/T17626.4-2018。（提供检测报告复印件并加盖原厂公章） 13、整机内置安卓系统，支持安卓系统不低于9.0版本。支持实体按键和虚拟按键启动录屏功能，所有操作过程均可一键录制完成。 14、智慧黑板在任意通道下支持五指熄屏，包括安卓、Windows、HDMI等信号源。在任意通道下支持显示画面下移功能，方便不同身高老师操作。 15、★为确保软件兼容性以及正版来源，智慧黑板厂家具有同品牌基于PPT的双屏演示教学软件著作权；（提供计算机软件著作权登记证书复印件加盖原厂公章） 16、内置OPS电脑：不低于Intel I5处理器，内存≥8G，硬盘≥256G SSD 固态硬盘，自带windows系统。 二、教学软件 （一）教学白板软件 （1）备课模式： 1、★软件应用模块的入口均在统一界面上，可整合互动应用软件，集中管理，方便老师在各软件之间的切换和使用，包括备
本页小计
注：为计取规费等的使用，可在表中增设其中：“定额人工费”。
表—08
分部分项工程和单价措施项目清单与计价表
工程名称：淅川县南水北调教育实训基地二次设施设备采购项目 |  |  |  | 标段：淅川县南水北调教育实训基地二次设施设备采购项目 |  |  |  |  | 第 107 页 共 227 页
序号 | 项目编码 | 项目名称 | 项目特征描述 |  | 计量单位 | 工程量 | 金 额(元)
[7 empty] | 综合单价 | 合 价 |  | 其中
暂估价
本页小计
课、授课、投屏、视频展台、云课件、云资源、意见反馈等。意见反馈可以是文字描述或者上传故障图片。（提供检验报告复印件并加盖原厂公章） 2、支持手机号码注册，支持多种登录方式：账号登录，短信登录，钉钉登录，微信登录。（提供检验报告复印件并加盖原厂公章） 3、为教师提供可扩展，易于学校管理，安全可靠的云存储空间，根据每名教师使用时长与教学资料制作频率提供可扩展升级至不小于50G的个人云空间，无需用户通过完成特定任务才能获取。 4、可通过保存操作，将课件同步至云课件中，并且备课过程中可快速同步自己的课件，支持30s自动同步，确保不丢失，操作方便。 5、软件菜单功能按钮/图标配备明确中文标识，界面UI设计人体工程学规范，具备与实际功能一致，表达准确、清晰的中文标识。 6、支持插入数学几何图形，可以对
本页小计
注：为计取规费等的使用，可在表中增设其中：“定额人工费”。
表—08
分部分项工程和单价措施项目清单与计价表
工程名称：淅川县南水北调教育实训基地二次设施设备采购项目 |  |  |  | 标段：淅川县南水北调教育实训基地二次设施设备采购项目 |  |  |  |  | 第 108 页 共 227 页
序号 | 项目编码 | 项目名称 | 项目特征描述 |  | 计量单位 | 工程量 | 金 额(元)
[7 empty] | 综合单价 | 合 价 |  | 其中
暂估价
本页小计
图形样式、颜色填充、边框、阴影、倒影、透明度等进行设计，根据需要可以对图形进行任意推动进行拉伸或压缩；图形排版，设置层级、旋转和对齐；文本动画，提供出现、动作和消失等动画模式，并可对动画开始的时间、顺序进行设计。（提供检验报告复印件并加盖原厂公章） （2）授课模式： 1、★白板软件具备最小化悬浮菜单，并保留悬浮功能栏，支持批注、擦除、截图、展台调用、返回白板软件等。（提供检验报告复印件并加盖原厂公章） 2、白板软件支持界面锁定，锁定后软件所有功能将不能使用，防止误操作；具有白板漫游功能，支持缩略图导航功能。 3、软件支持智能文字、图形、公式识别。全屏中英文数字混合书写智能识别，支持智能图形识别，可以画任何规则和不规则二维图形，演示教学：如随意的五角形。 4、支持页面添加，可以添加多页。支持页面预
本页小计
注：为计取规费等的使用，可在表中增设其中：“定额人工费”。
表—08
分部分项工程和单价措施项目清单与计价表
工程名称：淅川县南水北调教育实训基地二次设施设备采购项目 |  |  |  | 标段：淅川县南水北调教育实训基地二次设施设备采购项目 |  |  |  |  | 第 109 页 共 227 页
序号 | 项目编码 | 项目名称 | 项目特征描述 |  | 计量单位 | 工程量 | 金 额(元)
[7 empty] | 综合单价 | 合 价 |  | 其中
暂估价
本页小计
览，并且可以选择预览模式进行对比讲解，支持二分屏、四分屏对比等。（提供检验报告复印件并加盖原厂公章） 5、★支持从软件中导入图片然后进行批注；导入PPT时可以进行全屏播放；播放视频时可以进行批注讲解、擦除操作。并且打开文件后再关闭会有缩略图呈现，可再次打开。（提供检验报告复印件并加盖原厂公章） 6、支持幕布，放大镜，聚光灯、时钟、日历等基础工具；具有板中板功能，可书写，擦除，添加页面，保存内容。 7、支持背景颜色更换，可选择多种颜色背景及图片，并可自定义添加；书写工具，擦除工具，具有多种书写笔，笔的大小、颜色、图案都可以自行选择；具有任意、区域、对象、清屏、手势多种擦除方式。 （二）投屏互动教学软件 1、★具备服务端生成热点功能，在没有路由器的情况下，可通过服务端生成局域网热点供外部终端进行无线
本页小计
注：为计取规费等的使用，可在表中增设其中：“定额人工费”。
表—08
分部分项工程和单价措施项目清单与计价表
工程名称：淅川县南水北调教育实训基地二次设施设备采购项目 |  |  |  | 标段：淅川县南水北调教育实训基地二次设施设备采购项目 |  |  |  |  | 第 110 页 共 227 页
序号 | 项目编码 | 项目名称 | 项目特征描述 |  | 计量单位 | 工程量 | 金 额(元)
[7 empty] | 综合单价 | 合 价 |  | 其中
暂估价
本页小计
连接。（提供检验报告复印件并加盖原厂公章） 2、支持多类型设备连接：支持 IOS、MAC 镜像投屏、安卓移动端（Android 6.0 及以上）与黑板互投、Windows 客户端与黑板端互投。 3、支持多种方式连接：同一局域网内支持扫码连接和智能搜索设备名称连接。支持对移动端设备接入锁定功能，防止其他设备中途接入，影响老师使用。 4、支持密码管理，首次连接需要输入密码，获得连接权限。支持投屏功能：支持手机屏幕画面实时投放至黑板端，画面清晰，并可选择画笔批注、擦除笔记。 5、支持桌面同步：支持智慧黑板端画面同步至手机端，手机端设备可远程控制服务端 Windows 桌面，支持鼠标双击、单击功能；支持键盘功能，可远程编辑文字；支持画笔功能可批注内容；支持手势放大缩小画面。 6、支持课件演示功能：移动端设备可自动识别到智慧黑板端打开的 PPT
本页小计
注：为计取规费等的使用，可在表中增设其中：“定额人工费”。
表—08
分部分项工程和单价措施项目清单与计价表
工程名称：淅川县南水北调教育实训基地二次设施设备采购项目 |  |  |  | 标段：淅川县南水北调教育实训基地二次设施设备采购项目 |  |  |  |  | 第 111 页 共 227 页
序号 | 项目编码 | 项目名称 | 项目特征描述 |  | 计量单位 | 工程量 | 金 额(元)
[7 empty] | 综合单价 | 合 价 |  | 其中
暂估价
课件，支持缩略图放映功能，可翻页、批注和擦除。也可上传移动端的 PPT 文件至服务端播放，移动端可控制播放和批注，方便老师操控。 7、具备实物展台功能：可将手机摄像头画面直播至 PC 服务端，或将学生作业、试卷、课本等资料拍照上传至智慧黑板端。 8、支持文件上传。可对手机端本地文件文档、图片、音频、视频等智能分类，并可上传至智慧黑板端，也可直接拍摄视频和照片上传。 9、★支持一键录屏：支持一键录屏功能，可直接打开录屏软件，录 Windows 桌面。支持打开白板：支持一键打开白板功能，关联自有软件，操作方便快捷。（提供检验报告复印件并加盖原厂公章） 10、支持 Windows 客户端远程控制智慧黑板端桌面；支持 Windows 客户端桌面同步至智慧黑板端，并且可互相操控。
本页小计
注：为计取规费等的使用，可在表中增设其中：“定额人工费”。
表—08
分部分项工程和单价措施项目清单与计价表
工程名称：淅川县南水北调教育实训基地二次设施设备采购项目 |  |  |  | 标段：淅川县南水北调教育实训基地二次设施设备采购项目 |  |  |  |  | 第 112 页 共 227 页
序号 | 项目编码 | 项目名称 | 项目特征描述 |  | 计量单位 | 工程量 | 金 额(元)
[7 empty] | 综合单价 | 合 价 |  | 其中
暂估价
2 | 03B044 | 辅助显示屏 | 1.屏幕尺寸≥75寸；分辨率≥3840*2160，屏幕刷新率120Hz；可视角度≥170°；支持WIFI和蓝牙；Android操作系统;RAM≥2BG；HDMI接口≥2个，USB接口≥2个；含吊装支架。 |  | 台 | 4
本页小计
注：为计取规费等的使用，可在表中增设其中：“定额人工费”。
表—08
分部分项工程和单价措施项目清单与计价表
工程名称：淅川县南水北调教育实训基地二次设施设备采购项目 |  |  |  | 标段：淅川县南水北调教育实训基地二次设施设备采购项目 |  |  |  |  | 第 113 页 共 227 页
序号 | 项目编码 | 项目名称 | 项目特征描述 |  | 计量单位 | 工程量 | 金 额(元)
[7 empty] | 综合单价 | 合 价 |  | 其中
暂估价
3 | 03B045 | 教师高清摄像机 | 1.采用全景特写双镜头，广角模组≥1300万像素；长焦模组≥800万像素。 2.摄像机采用一体化集成设计，支持4K超高清，可提供3840×2160图像分辨率，同时兼容1920×1080和1280×720分辨率。 3.内置图像识别跟踪功能，搭配极小云台，云台噪声低，保证清晰度的同时，也减小对课堂的干扰，云台尺寸≤L53*W31*H24mm，在距离摄像机20cm处噪声低于30 db。 4.内置光路反射镜，通过镜面角度变化控制画面转动。 5.预置位调用速度≥120°/s 6.为保证拍摄画面效果，采用低畸变设计，全景畸变≤±1%，特写畸变≤±1%，减少畸变校正造成的图像质量损失。 7.摄像机接口支持RJ45接口≥1路，USB接口≥1路，Line in接口≥1路。 8.支持POE有线网络供电，只需要1路网线，即可实现供电及信号传输，支持同时输出特写和全景等多路画面。 |  | 台 | 2
本页小计
注：为计取规费等的使用，可在表中增设其中：“定额人工费”。
表—08
分部分项工程和单价措施项目清单与计价表
工程名称：淅川县南水北调教育实训基地二次设施设备采购项目 |  |  |  | 标段：淅川县南水北调教育实训基地二次设施设备采购项目 |  |  |  |  | 第 114 页 共 227 页
序号 | 项目编码 | 项目名称 | 项目特征描述 |  | 计量单位 | 工程量 | 金 额(元)
[7 empty] | 综合单价 | 合 价 |  | 其中
暂估价
本页小计
9.摄像机电子快门:1/30s ~ 1/10000s。 10.支持自动白平衡。 11.支持H.264、MJPEG视频编码格式，可扩展支持H.265。 12.特写分辨率:3840x2160, 1920x1080, 1280x720, 1024x576, 720x480, 640x360, 480x272, 320x240, 320x180。 13.全景分辨率:3840x2160, 1920x1080, 1280x720, 1024x576, 960x540, 640x480, 640x360, 320x240, 320x180。 14.摄像机视频码率设置范围:32Kbps ~ 16384Kbps。 15.摄像机帧率设置范围:1~30fps。 16.支持内置阵列麦克风，咪头数量≥8个。 17.麦克风拾音半径≥8m。 18.支持自动降噪、啸叫抑制、自动增益、去混响等音频处理能力。 19.支持音频采样率≥48KHz，音频
本页小计
注：为计取规费等的使用，可在表中增设其中：“定额人工费”。
表—08
分部分项工程和单价措施项目清单与计价表
工程名称：淅川县南水北调教育实训基地二次设施设备采购项目 |  |  |  | 标段：淅川县南水北调教育实训基地二次设施设备采购项目 |  |  |  |  | 第 115 页 共 227 页
序号 | 项目编码 | 项目名称 | 项目特征描述 |  | 计量单位 | 工程量 | 金 额(元)
[7 empty] | 综合单价 | 合 价 |  | 其中
暂估价
码率≥128Kbps，音频频率响应为20Hz~20KHz。 20.摄像机支持线性音频输入，采用AAC、G711A音频编码格式。 21.摄像机音频输入编码码率:96Kbps、128Kbps。 22.支持标准USB音视频信号输出，可以同时支持UVC和UAC协议，通过USB接口可以实现图像和声音同步输出，最大支持4K@30fps输出。 23.摄像机支持≥6种网络流传输协议，HTTP,RTSP,RTMP/RTMPS,Onvif,DHCP,Multicast等。 24.支持硬件复位功能，可通过Reset复位键实现整机复位。
本页小计
注：为计取规费等的使用，可在表中增设其中：“定额人工费”。
表—08
分部分项工程和单价措施项目清单与计价表
工程名称：淅川县南水北调教育实训基地二次设施设备采购项目 |  |  |  | 标段：淅川县南水北调教育实训基地二次设施设备采购项目 |  |  |  |  | 第 116 页 共 227 页
序号 | 项目编码 | 项目名称 | 项目特征描述 |  | 计量单位 | 工程量 | 金 额(元)
[7 empty] | 综合单价 | 合 价 |  | 其中
暂估价
4 | 03B046 | 学生高清摄像机 | 1.设备采用嵌入式硬件架构，Linux操作系统，ARM四核处理器；内置存储≥64GB，支持外接U盘扩容≥512GB；系统内存≥2GB。（需提供具有CNAS或CMA标识的国家权威检测机构出具的检测报告复印件并加盖厂家公章） 2.设备采用一体化无风扇设计，集成双目超高清摄像机、阵列麦克风。支持音视频采集、编码、处理，直播、录制、互动、参数设置等功能。（需提供具有CNAS或CMA标识的国家权威检测机构出具的检测报告复印件并加盖厂家公章） 3.设备自带状态指示灯，可实时反映设备工作状态。 4.支持4种控制方式:（1）外接触控屏，通过触控回传对主机进行控制，触控回传响应延时≤70ms；（2）外接键鼠设备对主机进行控制；（3）支持PC控制软件对主机进行控制；（4）支持外接控制面板对主机进行控制。（需提供具有CNAS或CMA标识的国家权威检测机构出具的检测报告复印件并加盖厂家公章） 5.支持≥2路RJ45 |  | 套 | 2
本页小计
注：为计取规费等的使用，可在表中增设其中：“定额人工费”。
表—08
分部分项工程和单价措施项目清单与计价表
工程名称：淅川县南水北调教育实训基地二次设施设备采购项目 |  |  |  | 标段：淅川县南水北调教育实训基地二次设施设备采购项目 |  |  |  |  | 第 117 页 共 227 页
序号 | 项目编码 | 项目名称 | 项目特征描述 |  | 计量单位 | 工程量 | 金 额(元)
[7 empty] | 综合单价 | 合 价 |  | 其中
暂估价
本页小计
接口，其中POE接口≥1个。 6.支持1路HDMI输入接口，可音视频混合流输入；支持≥1路HDMI输出接口。 7.支持≥1路Mic in；支持≥1路Line in，支持≥1路Line out。 8.支持≥3个USB接口，其中USB 3.0接口≥1个。 9.支持一键复位。 10.支持上电自动开机。 11.支持IPV4、IPV6。支持双网卡，摄像机接入网络与外网隔离，独立工作。（需提供具有CNAS或CMA标识的国家权威检测机构出具的检测报告复印件并加盖厂家公章） 12.主机内置广角和长焦双摄像头，广角摄像机≥1300万像素，视场角≥120°；长焦摄像机≥1300万像素。 13.两个内置摄像头输出分辨率≥3840×2160，电子变倍≥8倍。（需提供具有CNAS或CMA标识的国家权威检测机构出具的检测报告复印件并加盖厂家公章） 14.支持摄像头亮度、对比度、色调、饱和度、锐度等参数调节。
本页小计
注：为计取规费等的使用，可在表中增设其中：“定额人工费”。
表—08
分部分项工程和单价措施项目清单与计价表
工程名称：淅川县南水北调教育实训基地二次设施设备采购项目 |  |  |  | 标段：淅川县南水北调教育实训基地二次设施设备采购项目 |  |  |  |  | 第 118 页 共 227 页
序号 | 项目编码 | 项目名称 | 项目特征描述 |  | 计量单位 | 工程量 | 金 额(元)
[7 empty] | 综合单价 | 合 价 |  | 其中
暂估价
本页小计
15.支持H.264(BP/MP/HP)，可扩展支持H.265视频编解码能力。 16.支持标准USB音视频信号输出，可以同时支持UVC和UAC协议，通过USB接口可以实现图像和声音同步输出，最大支持4K@30fps输出。（需提供具有CNAS或CMA标识的国家权威检测机构出具的检测报告复印件并加盖厂家公章） 17.支持用户查看已录制视频总容量，并采用百分比的形式显示剩余容量。 18.设备无需配置单独公网IP，即可实现互动。 19.支持内置阵列麦克风，咪头数量≥8个。（需提供具有CNAS或CMA标识的国家权威检测机构出具的检测报告复印件并加盖厂家公章） 20.支持回声抵消、自动降噪、啸叫抑制、自动增益控制、去混响等音频处理能力。 21.支持音频采样率≥48KHz，音频码率≥320Kbps，频率响应为20Hz~20KHz。 22.支持AAC、G.711A音频编解码
本页小计
注：为计取规费等的使用，可在表中增设其中：“定额人工费”。
表—08
分部分项工程和单价措施项目清单与计价表
工程名称：淅川县南水北调教育实训基地二次设施设备采购项目 |  |  |  | 标段：淅川县南水北调教育实训基地二次设施设备采购项目 |  |  |  |  | 第 119 页 共 227 页
序号 | 项目编码 | 项目名称 | 项目特征描述 |  | 计量单位 | 工程量 | 金 额(元)
[7 empty] | 综合单价 | 合 价 |  | 其中
暂估价
本页小计
协议。 23.支持视频清晰度设定，录制、直播清晰度≥1080p@30fps，向下兼容720p、VGA、QVGA；录制、直播帧率≥30帧；编码码率≥8Mbps。 24.支持用户自定义录制倒计时，倒计时结束后开始录制；录制完成后生成MP4文件。 25.支持设置≥5种录制时长，到达后可自动停止录制；支持视频自动分段，可选分段大小≥3种。 26.支持rtmp直播推流，可选推流画面≥6路，并可选择直播流是否带有声音。 27.支持查看视频总容量、文件自动按照日期进行归档、文件重命名、文件单个或批量删除、FTP上传、U盘拷贝等功能。 28.支持网络监测功能。无需通过任何第三方软件即可进行网络监测，设备可直接查看教室网络状态，包括1）网络联通性:用户可一键启动网络联通性检测服务，查看网络内网服务、公网服务、DNS服务、IOT服务、登陆服务、互动服务、直播服务
本页小计
注：为计取规费等的使用，可在表中增设其中：“定额人工费”。
表—08
分部分项工程和单价措施项目清单与计价表
工程名称：淅川县南水北调教育实训基地二次设施设备采购项目 |  |  |  | 标段：淅川县南水北调教育实训基地二次设施设备采购项目 |  |  |  |  | 第 120 页 共 227 页
序号 | 项目编码 | 项目名称 | 项目特征描述 |  | 计量单位 | 工程量 | 金 额(元)
[7 empty] | 综合单价 | 合 价 |  | 其中
暂估价
本页小计
的网络耗时，评估网络的联通情况；2）网络稳定性：用户可一键检测内网、公网及核心服务的实时丢包率，用于判断网络丢包情况；3）上下行速度：支持一键检测当前网络的上行速度/下行速度，支持检测多个连续的上行速度/下行速度，计算平均上行/下行速度，并将具体数据以实时动态折线图的方式呈现，用户可根据上下行速度检测，了解当前的网络上下行情况；4）网络追踪性：支持追踪当前网络数据流向，查看网络链路中每一跳的IP地址与网络延时，可快速定位网络问题节点；5）网卡信息：支持一键检测当前网络设备的网卡信息，包括数据链路封装情况、网络地址、掩码、网络数据包/数据位的发送与接收情况、网络冲突情况。（需提供具有CNAS或CMA标识的国家权威检测机构出具的检测报告复印件并加盖厂家公章） 29.支持微信扫码登录，登录后显示用户名和用户头像。（需提供具有
本页小计
注：为计取规费等的使用，可在表中增设其中：“定额人工费”。
表—08
分部分项工程和单价措施项目清单与计价表
工程名称：淅川县南水北调教育实训基地二次设施设备采购项目 |  |  |  | 标段：淅川县南水北调教育实训基地二次设施设备采购项目 |  |  |  |  | 第 121 页 共 227 页
序号 | 项目编码 | 项目名称 | 项目特征描述 |  | 计量单位 | 工程量 | 金 额(元)
[7 empty] | 综合单价 | 合 价 |  | 其中
暂估价
本页小计
CNAS或CMA标识的国家权威检测机构出具的检测报告复印件并加盖厂家公章） 30.支持≥2种升级方式。可通过U盘进行本地升级；同时支持OTA远程在线升级。 31.支持注册IOT物联平台，可通过IOT物联平台实现对设备的远程管控，支持通过IOT平台查看当前的主机总数、日活个数、月活个数、当前在线数量，支持通过平台查看设备在线和离线状态，支持通过平台查看设备ID地址、IP地址、激活时间等信息。支持通过IOT物联平台，以web网页和公网环境实现对设备的远程配置，支持唤醒、关机、重启、参数配置等操作。支持IOT物联平台查看设备日志，可按照设备ID、功能模块、日志类型、时间范围等进行检索。（需提供具有CNAS或CMA标识的国家权威检测机构出具的检测报告复印件并加盖厂家公章） 32.支持网络自适应功能，并在3Mbps的网络带宽环境下可实现
本页小计
注：为计取规费等的使用，可在表中增设其中：“定额人工费”。
表—08
分部分项工程和单价措施项目清单与计价表
工程名称：淅川县南水北调教育实训基地二次设施设备采购项目 |  |  |  | 标段：淅川县南水北调教育实训基地二次设施设备采购项目 |  |  |  |  | 第 122 页 共 227 页
序号 | 项目编码 | 项目名称 | 项目特征描述 |  | 计量单位 | 工程量 | 金 额(元)
[7 empty] | 综合单价 | 合 价 |  | 其中
暂估价
1080p@30fps视频双向互动；支持设备双向互动总丢包率50%的网络环境下，视频清晰，语音连贯。 33.供电电压≤12V，满足人体安全电压等级。 34.整机功耗≤48W，待机功耗≤0.5W。 35.要求整机0℃~40℃的环境下可正常工作，在-20℃~60℃的环境下可正常贮存且贮存后功能无损。 36.要求整机符合GB/T 17626.2-2018，空气放电:±12KV，接触放电：±6KV，接触放电：±6KV，不需人工干预可自行恢复，不低于B类性能判据。 37.要求符合GB/T 17626.3-2016，在场强为3V/m条件下可正常工作，不低于A类性能判据。 38.要求符合GB/T 17626.5-2019，在线-线±2KV，线-地±4KV条件下均可正常工作，不低于A类性能判据。
本页小计
注：为计取规费等的使用，可在表中增设其中：“定额人工费”。
表—08
分部分项工程和单价措施项目清单与计价表
工程名称：淅川县南水北调教育实训基地二次设施设备采购项目 |  |  |  | 标段：淅川县南水北调教育实训基地二次设施设备采购项目 |  |  |  |  | 第 123 页 共 227 页
序号 | 项目编码 | 项目名称 | 项目特征描述 |  | 计量单位 | 工程量 | 金 额(元)
[7 empty] | 综合单价 | 合 价 |  | 其中
暂估价
5 | 03B047 | 控制面板 | 1.支持≥1个RS232接口。 2.支持≥1个RS422接口。 3.支持≥1个RS485接口。 4.支持≥1个USB接口。 5.整机为可嵌入式设计，可嵌入讲台、墙壁内安装。 6.整体支持≥19个物理按键。 7.支持控制录播主机开关机、支持控制录播开启录制、直播和结束录播、直播。 8.支持通过按键切换自动导播和手动导播。 9.支持手动切换教师全景、教师特写、学生全景、学生特写、多媒体画面和板书画面，方便老师自由的切换需要的录制/直播画面。 10.支持通过控制面板和远端建立远程连接，实现远程互动。 11.支持通过控制面板控制拉起3个远端进行发言、挂断三个远端的发言。 12.支持一键静音。 13.支持按键灯设计、按键灯可显示当前录播主机工作状态。 14.内置蜂鸣器，开关机时能提示操作是否生效。 |  | 台 | 2
本页小计
注：为计取规费等的使用，可在表中增设其中：“定额人工费”。
表—08
分部分项工程和单价措施项目清单与计价表
工程名称：淅川县南水北调教育实训基地二次设施设备采购项目 |  |  |  | 标段：淅川县南水北调教育实训基地二次设施设备采购项目 |  |  |  |  | 第 124 页 共 227 页
序号 | 项目编码 | 项目名称 | 项目特征描述 |  | 计量单位 | 工程量 | 金 额(元)
[7 empty] | 综合单价 | 合 价 |  | 其中
暂估价
6 | 03B048 | 数字红外无线教学扩声系统主机 | 1.数字红外无线教学扩声系统，传输副载波符合IEC 61603-7:2003国际标准，具备省级以上标准化委员会颁发的证书； 2.DQPSK数字调制/解调技术； 3.★3、双频，可同时工作2个无线麦克风，方便老师与学生互动，提供厂商盖章彩页或者技术文件证明； 4.后面板具备2个RJ45接口，用于连接数字红外接收器或者分路器； 5.前面板具备1个RJ45接口，用于连接网络，内置网页，可设置网络参数、系统音频参数及查看系统信息等；可通过专用参数设置工具或软件管理平台设置和管理； 6.★6、音频接口不少于:1个C型USB接口，用于连接PC（支持数字音频输入输出、配合无线麦克风实现PPT翻页、配合具备数字光标的话筒实现数字激光笔功能、固件升级）；2路线路输入（凤凰接口）；2路线路输出（凤凰接口）；1个录音输出(Ø 3.5 mm)；1个A型USB接口，带音量调节旋纽，提供厂商盖章彩页或者技术文件证明； |  | 台 | 2
本页小计
注：为计取规费等的使用，可在表中增设其中：“定额人工费”。
表—08
分部分项工程和单价措施项目清单与计价表
工程名称：淅川县南水北调教育实训基地二次设施设备采购项目 |  |  |  | 标段：淅川县南水北调教育实训基地二次设施设备采购项目 |  |  |  |  | 第 125 页 共 227 页
序号 | 项目编码 | 项目名称 | 项目特征描述 |  | 计量单位 | 工程量 | 金 额(元)
[7 empty] | 综合单价 | 合 价 |  | 其中
暂估价
7.★7、控制接口不少于:具有2个RS-232连接串口，用于连接中控系统，可实现集中控制；具有2个I/O控制接口，含12V供电，提供厂商盖章彩页或者技术文件证明；； 8.★8、线路输入1内置幻象电源，提供厂商盖章彩页或者技术文件证明； 9.多重警报触发功能:可以通过主机报警开关、中控系统或颈挂式麦克风，均可触发报警，满足客户差异化的部署环境； 10.频率响应(主机-主机)≥50 Hz ~ 20 kHz； 11.信噪比:≥90dBA； 12.动态范围:≥85dB； 13.★13、总谐波失真:＜0.06%，提供厂商盖章彩页或者技术文件证明；； 14.内置数字功放，具有4个2-pin 5.08 mm凤凰头座扬声器接口； 15.系统内置音乐模式和语音模式，方便工程师调试； 16.主机具备液晶屏显示机器状态； 17.需兼容老师手中原有的红外无线麦克风，在不增加任何设备的情况下实现开机即用，避免学校已有设备的投资浪费，提供证明材料。
本页小计
注：为计取规费等的使用，可在表中增设其中：“定额人工费”。
表—08
分部分项工程和单价措施项目清单与计价表
工程名称：淅川县南水北调教育实训基地二次设施设备采购项目 |  |  |  | 标段：淅川县南水北调教育实训基地二次设施设备采购项目 |  |  |  |  | 第 126 页 共 227 页
序号 | 项目编码 | 项目名称 | 项目特征描述 |  | 计量单位 | 工程量 | 金 额(元)
[7 empty] | 综合单价 | 合 价 |  | 其中
暂估价
7 | 03B049 | 数字红外接收器 | 1.数字红外音频传输及控制技术； 2、不受高频驱动光源干扰，可正常工作于阳光下的环境； 3、1个RJ45接口传输数字红外信号 ★4、支持2支无线麦克风同时工作，具有强弱调节开关； ★5、增强型，直径≥φ116mm； |  | 个 | 2
8 | 03B050 | 线阵列音柱 | 1.专业级线阵列系统； 2.★2、≥4个3英寸全频扬声器单元； 3.水平覆盖±150°，垂直覆盖±30°； 4.★4、箱体表面防尘防水放喷溅设计，符合国际防护等级标准IP-55； 提供GB/T国家标准检测报告； 5.最大声压级:≥107dB 6.功率:≥60W，阻抗：6Ω 7.频率响应:≥80Hz-20kHz 8.灵敏度(2.45 V@1 m) 90dB |  | 个 | 4
本页小计
注：为计取规费等的使用，可在表中增设其中：“定额人工费”。
表—08
分部分项工程和单价措施项目清单与计价表
工程名称：淅川县南水北调教育实训基地二次设施设备采购项目 |  |  |  | 标段：淅川县南水北调教育实训基地二次设施设备采购项目 |  |  |  |  | 第 127 页 共 227 页
序号 | 项目编码 | 项目名称 | 项目特征描述 |  | 计量单位 | 工程量 | 金 额(元)
[7 empty] | 综合单价 | 合 价 |  | 其中
暂估价
9 | 03B051 | 数字红外无线麦克风 | 1.红外麦克风在不同教室之间使用，无需对频，即开即用，简单方便； 2.具有3.5 mm音频输入接口，可接入领夹麦、MP3、手机、笔记本电脑等，方便老师授课； 3.可充电锂电池，电池容量≥2300mAh，电池可持续使用7个小时；不接受落后的镍氢电池和镍镉电池；具有BAT指示灯带电量提示功能， 4.支持Micro USB充电接口充电（兼容手机充电器）,支持插入充电座充电,支持无线充电，即触即充； 5.无线麦克风自带电子锁锁口，配套电子锁底座进行麦克风安全管理； 6.话筒内置讨论模式，适宜于小组讨论，一间教室内同时可工作的话筒数量大于12只； 7.麦克风支持手持和磁吸式挂颈佩戴方式；可定制学校校徽丝印； 8.支持话筒频点设定；支持PPT翻页功能； 9.当发言者在设定时间内无发言时，自动关闭红外信号发射； 10.信噪比 ≥85 dBA；总谐波失真 ≤0.06%； |  | 个 | 2
本页小计
注：为计取规费等的使用，可在表中增设其中：“定额人工费”。
表—08
分部分项工程和单价措施项目清单与计价表
工程名称：淅川县南水北调教育实训基地二次设施设备采购项目 |  |  |  | 标段：淅川县南水北调教育实训基地二次设施设备采购项目 |  |  |  |  | 第 128 页 共 227 页
序号 | 项目编码 | 项目名称 | 项目特征描述 |  | 计量单位 | 工程量 | 金 额(元)
[7 empty] | 综合单价 | 合 价 |  | 其中
暂估价
11.调制技术:DQPSK 12.▲12、需兼容学校现有的扩声系统兼容，在不增加任何设备的情况下实现开机即用，避免学校已有设备的投资浪费，提供证明材料。
本页小计
注：为计取规费等的使用，可在表中增设其中：“定额人工费”。
表—08
分部分项工程和单价措施项目清单与计价表
工程名称：淅川县南水北调教育实训基地二次设施设备采购项目 |  |  |  | 标段：淅川县南水北调教育实训基地二次设施设备采购项目 |  |  |  |  | 第 129 页 共 227 页
序号 | 项目编码 | 项目名称 | 项目特征描述 |  | 计量单位 | 工程量 | 金 额(元)
[7 empty] | 综合单价 | 合 价 |  | 其中
暂估价
10 | 03B052 | 有线麦克风 | 1.数字红外无线麦克风充电座与鹅颈麦克风二合一设计，无线话筒即充即用； ★2、可拆卸话筒杆，标配60cm话筒杆， 也可选配50cm或70cm话筒杆； 3、具有1个充电卡槽对数字红外无线麦克风进行充电； 4、充电卡槽底部回弹式触点设计，与无线话筒底部触碰即可充电； ★5、充电槽含电子锁，话筒放入，自动锁闭，以免无关人员带走，电子锁可通过微信小程序刷开； ★6、具备1个中控接口，支持中控通过232协议进行解锁控制； 7、两个USB连接口，一个连接至数字红外系统主机USB接口实现音频信号的数字无损传输，一个USB连接通用的5V电源实现充电槽的充电； ★8、开锁APP具备软件著作权证书 9、鹅颈话筒发言开关带指示灯； 10、与数字红外无线麦克风同一品牌。 |  | 个 | 2
11 | 03B053 | 电子班牌 |  |  | 台 | 2
本页小计
注：为计取规费等的使用，可在表中增设其中：“定额人工费”。
表—08
分部分项工程和单价措施项目清单与计价表
工程名称：淅川县南水北调教育实训基地二次设施设备采购项目 |  |  |  | 标段：淅川县南水北调教育实训基地二次设施设备采购项目 |  |  |  |  | 第 130 页 共 227 页
序号 | 项目编码 | 项目名称 | 项目特征描述 |  | 计量单位 | 工程量 | 金 额(元)
[7 empty] | 综合单价 | 合 价 |  | 其中
暂估价
12 | 03B054 | 智能门锁 | 1.行业标准:符合公安部发布的GA374-2019《电子防盗锁》联网型、安全级别B级和环境适应性等级II级标准，提供公安部出具的检验报告复印件； 2.面板材质:铝合金，厚度≥2.0mm；表面喷粉处理，整机表面盐雾测试需超过96小时； 3.304不锈钢锁体:6068标准锁体；主锁舌，反锁舌均为304不锈钢精密铸造（可选反锁）； 4.圆形半导体活体指纹模组设计，增加指纹识别有效面积；能识别皮肤温度、电容值，拒绝假指纹； 5.一步解锁设计。 6.锁芯:B级锁芯，配置钥匙数量≥2片； 7.门锁前面板可实时显示电池电量、通信方式、信号强度； 8.适应门厚:40mm——100mm； 9.开门方式:酒店卡+密码+钥匙+蓝牙+微信小程序+Web平台远程开门； 10.通信方式:WiFi无线通信； 11.欠压提醒:具备电池电压不足时，门锁提供语音报警，首次欠压提示后还能开门50次以上；（提供第三方 |  | 把 | 4
本页小计
注：为计取规费等的使用，可在表中增设其中：“定额人工费”。
表—08
分部分项工程和单价措施项目清单与计价表
工程名称：淅川县南水北调教育实训基地二次设施设备采购项目 |  |  |  | 标段：淅川县南水北调教育实训基地二次设施设备采购项目 |  |  |  |  | 第 131 页 共 227 页
序号 | 项目编码 | 项目名称 | 项目特征描述 |  | 计量单位 | 工程量 | 金 额(元)
[7 empty] | 综合单价 | 合 价 |  | 其中
暂估价
检测机构出具的检测报告复印件，并加盖公章）； 12.开门响应时间:＜0.5秒； 13.开关门测试:经过10万次严格测试，性能稳定； 14.数据存储:单把门锁至少支持100用户（200张卡+200个密码）；当网络不通时，支持脱机正常使用，门锁能脱机存储≥1024条开门记录，记录可采用循环覆盖方式存储；支持离线本地数据保存； 15.工作电源:4节5号干电池和≥5000mAh充电锂电池两种供电方式可选； 16.电池使用时长:按每天15次开关计算，使用时长≥8个月；（提供第三方检测机构出具的检测报告复印件，并加盖公章）
本页小计
注：为计取规费等的使用，可在表中增设其中：“定额人工费”。
表—08
分部分项工程和单价措施项目清单与计价表
工程名称：淅川县南水北调教育实训基地二次设施设备采购项目 |  |  |  | 标段：淅川县南水北调教育实训基地二次设施设备采购项目 |  |  |  |  | 第 132 页 共 227 页
序号 | 项目编码 | 项目名称 | 项目特征描述 |  | 计量单位 | 工程量 | 金 额(元)
[7 empty] | 综合单价 | 合 价 |  | 其中
暂估价
13 | 03B055 | 智能网关 | 1.物联网协议:ZigBee无线通信协议； 2.天线类型:外置1根可拆卸高增益天线； 3.业务端口:RJ45以太网口≥1个；db9com口≥1个； 4.供电方式:本地电源供电和适配器供电两种方式； 5.设备功耗:满负荷工作功耗≤1W； 6.采用三级架构，门锁无线连接智能网关，智能网关网线直连园区网，网关采用并联技术，为减少网络延迟，不得采用串联结构； 7.智能网关移位告警:支持智能网关移位时发出声音告警； 8.★8、智能网关移位时向门锁管理系统上报移位告警。（提供平台截图证明）； 9.支持平台统一集中管理，支持设备自定义命名，具有软件著作权，（提供证书复印件）； 10.★10、智能网关提供招标公告发布前生效的中国合格评定国家认可委员会认可的带有 CNAS 标志的检测报告（提供证书复印件）; 11.为保证兼容性与统一管理，要求与智能门锁管理软件平台同一品牌； |  | 个 | 2
本页小计
注：为计取规费等的使用，可在表中增设其中：“定额人工费”。
表—08
分部分项工程和单价措施项目清单与计价表
工程名称：淅川县南水北调教育实训基地二次设施设备采购项目 |  |  |  | 标段：淅川县南水北调教育实训基地二次设施设备采购项目 |  |  |  |  | 第 133 页 共 227 页
序号 | 项目编码 | 项目名称 | 项目特征描述 |  | 计量单位 | 工程量 | 金 额(元)
[7 empty] | 综合单价 | 合 价 |  | 其中
暂估价
14 | 03B056 | 接入交换机 | 1.交换容量≥192Gbps；转发性能≥42Mpps；≥24个GE端口，≥4个千兆SFP口（非复用）；支持中文WEB管理、支持SNMP协议管理。 |  | 台 | 2
15 | 03B057 | 高密AP | 1.可支持胖/瘦AP两种工作模式，支持802.11ac Wave2协议，支持MU-MIMO；同时支持802.11a/n/ac/ac Wave2和802.11b/g/n工作；支持IPv4/IPv6双协议栈、Native原生，特别支持IPv6 Portal、IPv6 SAVI；支持64、128位WEP加密，WPA，802.11i和WAPI；单设备至少支持100个用户视频点播无卡顿和打开网页流畅不卡顿，单用户极限性能不低于930Mbps。 |  | 台 | 4
本页小计
注：为计取规费等的使用，可在表中增设其中：“定额人工费”。
表—08
分部分项工程和单价措施项目清单与计价表
工程名称：淅川县南水北调教育实训基地二次设施设备采购项目 |  |  |  | 标段：淅川县南水北调教育实训基地二次设施设备采购项目 |  |  |  |  | 第 134 页 共 227 页
序号 | 项目编码 | 项目名称 | 项目特征描述 |  | 计量单位 | 工程量 | 金 额(元)
[7 empty] | 综合单价 | 合 价 |  | 其中
暂估价
16 | 03B058 | 智能讲桌 | 1.L*W*H（mm）:1000*705*1132（±5mm） ；其中操作台面高度（mm）：900（±5mm） 2.钢木结合，主体采用1.0-2.0mm冷轧钢材，保证产品耐固性，棱边圆弧化设计保证安全性；桌面采用25mm厚高密度纤维板材料，内凹设计。背面采用18mm厚高密度纤维板材料，可供学校进行LOGO定制，整体更加圆润、大气。 3.★所投产品通过针对冷轧钢架抗病毒活性试验的测试，检测依据和方法为ISO 21702:2019，针对实验病毒：人冠状病毒，宿主MRC-5细胞的抗病毒检验，分析检测结果，抗病毒活性值，≥0.6，抗病毒活性率≥75%；；提供具有CNAS或CMA标志的检测报告（盖红章复印件原件或扫描件）。 4.结构设计 5.上层:分为显示区域和操作台面两部分；倾斜式设计，配置显示器、简易按键等设备；操作台面配置嵌入式键盘，台面边缘处做9mm下陷处理，可防止物品跌落。 6.下层:三面拆装 |  | 个 | 2
本页小计
注：为计取规费等的使用，可在表中增设其中：“定额人工费”。
表—08
分部分项工程和单价措施项目清单与计价表
工程名称：淅川县南水北调教育实训基地二次设施设备采购项目 |  |  |  | 标段：淅川县南水北调教育实训基地二次设施设备采购项目 |  |  |  |  | 第 135 页 共 227 页
序号 | 项目编码 | 项目名称 | 项目特征描述 |  | 计量单位 | 工程量 | 金 额(元)
[7 empty] | 综合单价 | 合 价 |  | 其中
暂估价
本页小计
式，整体外形为喇叭式设计，呼应整体外观，独立隐藏式走线通道。 7.机柜:安装14U落地式机柜，可根据教室需求，接入第三方设备。 8.桌面左侧嵌入21.5寸触摸显示器，嵌入讲桌后无明显缝隙，仰角25°，与教室触摸一体机同步显示及互动； 9.★智能讲桌显示器下方具备硬按键式，具有物理按键就可进行书写批注功能，按按键可对书写过程撤销、按按键可对书写内容键清屏等功能，每个按键也可以自行定义书写的功能。智能讲桌具备Windows融合设计，一键返回桌面，一键快速启动Windows中任意软件，方便教学场景自由切换。 10.快捷按键下方无缝嵌入一个物理键盘，键盘易拆卸、维修及更换； 11.桌面右下立面处，安装笔记本模块，供输入接口:USB3.0接口x2、五孔方形插座 x1、HDMI线x1、网线x1； 12.前侧立面配置两个抽屉，标准1U储物空间；抽屉采
本页小计
注：为计取规费等的使用，可在表中增设其中：“定额人工费”。
表—08
分部分项工程和单价措施项目清单与计价表
工程名称：淅川县南水北调教育实训基地二次设施设备采购项目 |  |  |  | 标段：淅川县南水北调教育实训基地二次设施设备采购项目 |  |  |  |  | 第 136 页 共 227 页
序号 | 项目编码 | 项目名称 | 项目特征描述 |  | 计量单位 | 工程量 | 金 额(元)
[7 empty] | 综合单价 | 合 价 |  | 其中
暂估价
用三节加厚钢珠静音导轨，材料厚度为1.2mm。 13.★所投产品使用的导轨的检测结果符合QB/T 10125-2021《人造气氛腐蚀试验盐雾试验》、确保使用寿命，减少事故率。 14.右侧底部配置隐藏式旋转水杯架1套。左侧上方配置可回弹不锈钢挂钩1个。 15.讲桌上层后方维修口采用可滑动抽拉板，方便检修设备。 16.显示器右侧斜面配置置物空间，方便老师放置粉笔盒、话筒底座等物品。 17.提供产品来源渠道合法的证明文件（包括但不限于销售协议、代理协议、原厂授权等）及原厂三年售后服务承诺函；
本页小计
注：为计取规费等的使用，可在表中增设其中：“定额人工费”。
表—08
分部分项工程和单价措施项目清单与计价表
工程名称：淅川县南水北调教育实训基地二次设施设备采购项目 |  |  |  | 标段：淅川县南水北调教育实训基地二次设施设备采购项目 |  |  |  |  | 第 137 页 共 227 页
序号 | 项目编码 | 项目名称 | 项目特征描述 |  | 计量单位 | 工程量 | 金 额(元)
[7 empty] | 综合单价 | 合 价 |  | 其中
暂估价
17 | 03B059 | 学生排椅 | 1.网篮:采用Φ6+Φ5钢筋组合焊接而成，桌斗内高100mm、宽420mm、深260mm。规格表面静电喷粉、高温锔炉等工序精制而成，附着力强、耐腐蚀、不生锈、经久耐用。 2.立脚:采用铝合金一体压铸成型，无毛刺，无焊接，防氧化处理后，经高温喷涂处理。要求附着力强，抗冲击、耐腐蚀、不生锈、不褪色、经久耐用，站脚高度：940mm、站脚宽度：55mm，站脚前后宽度:400mm，扶手离地高度650mm。脚底部到座板转轴高度：390mm，壁厚最厚处10mm，最薄处3mm。全包围式地脚螺丝孔内藏式地爆螺丝。站脚底部长度：385mm,站脚固定安装孔距不小于330mm，前排站脚尺寸为185*110*875mm，有效防止座椅前后摇摆、紧固件松动，采用铝合金材质，经模具高温一次压铸成型，结构合理，承重力强。铝合金表面，经打磨、抛光、高温静电喷粉工艺处理。 3.坐板规格:460mm*431mm*51mm，靠背规格：524mm*448mm*48mm |  | 位 | 416
本页小计
注：为计取规费等的使用，可在表中增设其中：“定额人工费”。
表—08
分部分项工程和单价措施项目清单与计价表
工程名称：淅川县南水北调教育实训基地二次设施设备采购项目 |  |  |  | 标段：淅川县南水北调教育实训基地二次设施设备采购项目 |  |  |  |  | 第 138 页 共 227 页
序号 | 项目编码 | 项目名称 | 项目特征描述 |  | 计量单位 | 工程量 | 金 额(元)
[7 empty] | 综合单价 | 合 价 |  | 其中
暂估价
本页小计
，材质采用高密度聚乙烯PE为原料，中空吹塑工艺制作。坐板上有13个透气条孔规格70*4mm，并且左右两侧有216*60mm的凹陷配合翻转铝件翻转，坐板下有18个椭圆形加固黏连点，对称不均匀分布，加强坐板的强度及美观性。靠背上有10条规格为70*4mm的透气孔，两侧向内侧圆弧设计，并且腰部处有288*87*10mm的凸起支撑腰部，保证学生久坐不会累，符合人体生理学，使得坐姿舒适，适合人体的生长发育，背部设计有444*400*12mm的大面积凹陷，四周倒角增加了强度又兼顾美观，坐板下有20个椭圆形加固黏连点，对称分布增加牢固度。塑料表面麻面或纹理处理，不反光，椅面模具一体成型，镂空通风设计。 4.前排背板:背板采用优质多层板厚度10mm，面贴防火板精制，耐磨、防污、具有很强的抗击力和承载能力，前排背板上下框条规格：517*42*100mm，由0.8mm厚和1.5mm厚优质冷轧钢板折弯
本页小计
注：为计取规费等的使用，可在表中增设其中：“定额人工费”。
表—08
分部分项工程和单价措施项目清单与计价表
工程名称：淅川县南水北调教育实训基地二次设施设备采购项目 |  |  |  | 标段：淅川县南水北调教育实训基地二次设施设备采购项目 |  |  |  |  | 第 139 页 共 227 页
序号 | 项目编码 | 项目名称 | 项目特征描述 |  | 计量单位 | 工程量 | 金 额(元)
[7 empty] | 综合单价 | 合 价 |  | 其中
暂估价
焊接而成，表面静电喷粉、高温锔炉等工序精制而成，附着力强、耐腐蚀、不生锈、经久耐用。。写字板：写字板宽300mm, 采用优质环保刨花板，经模具热压成型并面贴防火板精制而成，写字板前沿采用后成型半圆边工艺，整体结构牢固耐用，不褪色，板材厚度不低于25mm。 5.座椅两端站脚采用ABS塑料卡条，塑料卡条内镶3个M5螺杆注塑一体成型，塑料卡条宽38mm。整体造型更加美观，简洁，防尘方便打扫卫生。 6.座固定件组件:尺寸为215*118*96mm(±5mm)采用铝合金材质，经模具高温一次压铸成型，结构合理，承重力强。铝合金表面经打磨、抛光、高温静电喷粉工艺处理。采用重力阻尼回复机构，消音定位、自动回位处理，回位准确无杂音，回位次数可达10万次以上，轻巧耐用，无噪音。
本页小计
注：为计取规费等的使用，可在表中增设其中：“定额人工费”。
表—08
分部分项工程和单价措施项目清单与计价表
工程名称：淅川县南水北调教育实训基地二次设施设备采购项目 |  |  |  | 标段：淅川县南水北调教育实训基地二次设施设备采购项目 |  |  |  |  | 第 140 页 共 227 页
序号 | 项目编码 | 项目名称 | 项目特征描述 |  | 计量单位 | 工程量 | 金 额(元)
[7 empty] | 综合单价 | 合 价 |  | 其中
暂估价
18 | 03B060 | 环境改造 | 1.根据建设要求及现场情况，输出平面布局图、布线图及装修效果图； 2.强电配电盘、网络设备机柜、HDMI分路器以及线缆线材包含电源线、HDMI线缆、音频线缆、网线、控制线缆；包含插座面板、开关面板、线管线槽等物料；水晶头、标签等辅材辅料；强电、弱电线缆的敷设及测试； 3.矿棉板吊顶，吊丝采用膨胀吊丝，非炮钉，φ10mm金属吊杆用膨胀螺栓与结构顶板链接，双向吊杆中距/龙骨间距1200mm；墙面三底两面乳胶漆。 4.根据室内造型设计，定制节能LED光源，照明改造后桌面上的维持平均照度值≥300LX，照度均匀度≥0.7；定制采用阻燃遮光布帘；做窗帘盒，定制窗台石。按照校方要求定制亚克力材质教室门牌。 5、地、墙线缆采用开槽、布管的方式，吊顶线缆采用PVC穿管布线；施工垃圾清运及教室保洁。 |  | 项 | 2
分部小计
专业录播室
本页小计
注：为计取规费等的使用，可在表中增设其中：“定额人工费”。
表—08
分部分项工程和单价措施项目清单与计价表
工程名称：淅川县南水北调教育实训基地二次设施设备采购项目 |  |  |  | 标段：淅川县南水北调教育实训基地二次设施设备采购项目 |  |  |  |  | 第 141 页 共 227 页
序号 | 项目编码 | 项目名称 | 项目特征描述 |  | 计量单位 | 工程量 | 金 额(元)
[7 empty] | 综合单价 | 合 价 |  | 其中
暂估价
1 | 03B061 | 校园电视台+精品课程制作主机 | 1.采用全国产化低功耗嵌入式架构系统设计。 2.≤1U机箱，支持长期稳定运行，具有良好的安全性； 3.支持触摸大屏虚拟抠像，通过大屏进行PPT授课，同时进行即时、流畅的板书。 4.内存:≥LDDR4 8GB；存储：≥1TB固态硬盘； 5.★提供≥2个HDMI int接口，支持4K60P信号输入；≥3个HDMI out接口支持4K60P信号输出、≥1个3.5mm音频输入接口、≥1个3.5mm音频输出接口、≥1个type-C接口、≥4个USB接口；具备≥2个10/100/1000M自适应网口；（提供产品实物照片及功能截图证明） 6.支持两种模式音频输入，3.5mm的立体声输入和SDI/HDMI内嵌音频输入。 7.在一台主机内即可完成视频、音频信号的采集，抠像渲染处理、流媒体推流、录制资源存储等。 |  | 台 | 1
本页小计
注：为计取规费等的使用，可在表中增设其中：“定额人工费”。
表—08
分部分项工程和单价措施项目清单与计价表
工程名称：淅川县南水北调教育实训基地二次设施设备采购项目 |  |  |  | 标段：淅川县南水北调教育实训基地二次设施设备采购项目 |  |  |  |  | 第 142 页 共 227 页
序号 | 项目编码 | 项目名称 | 项目特征描述 |  | 计量单位 | 工程量 | 金 额(元)
[7 empty] | 综合单价 | 合 价 |  | 其中
暂估价
2 | 03B062 | 互动主机 | 1.基本架构 2.★分体互动终端，支持19英寸机架安装，采用嵌入式操作系统、非PC架构，产品稳定可靠，支持7×24小时开机运行； 3.主要接口 4.1)具备1个HDMI高清视频输入和1个HDMI高清视频输出； 5.2)具备2个XLR\TRS复用接口，1组RCA输入；2组RCA输出 6.3)★要求互动教学终端具备RJ-45网络接口，支持2.4G/5G WiFi无线接入；提供终端背板清晰照片加盖厂家公章； 7.音视频能力 8.1)最高可支持1080P超高清视频处理能力； 9.2)支持H.265高级编码协议，能在有限带宽下传输高质量网络视频； 10.3)★支持SVC分层编解码协议，能适应不同带宽、不同设备能力、不同设备组网需求；(需提供产品截图并加盖厂商公章) 11.4)支持G.711、G.722、OPUS通用音频协议，支持48K采样率的全带音频； 12.5)支持语音优化:回声消除、自动降噪、自动增益控制、自动增强、 |  | 台 | 1
本页小计
注：为计取规费等的使用，可在表中增设其中：“定额人工费”。
表—08
分部分项工程和单价措施项目清单与计价表
工程名称：淅川县南水北调教育实训基地二次设施设备采购项目 |  |  |  | 标段：淅川县南水北调教育实训基地二次设施设备采购项目 |  |  |  |  | 第 143 页 共 227 页
序号 | 项目编码 | 项目名称 | 项目特征描述 |  | 计量单位 | 工程量 | 金 额(元)
[7 empty] | 综合单价 | 合 价 |  | 其中
暂估价
本页小计
突出人声，支持唇音同步技术； 13.内容分享 14.1)支持1080P高清内容分享，保障动态多媒体课件分享效果； 15.2)内容分享支持1080P、720P等多种分辨率，适应不同教学电脑的桌面分辨率； 16.3)内容分享的同时可以同步分享音频，接收端可同步收听音频信息； 17.4)★支持电子白板功能，授课、听课、互动教研等参与方，可同时进行标注协作。(需提供产品截图并加盖厂商公章) 18.5)★支持无线传屏，无需连接线缆，通过无线传屏器，将教学电脑桌面内容进行分享，便于互动教学、教研、会议等不同场景进行教学、教研内容分享； 19.应用功能 1)★支持统一通讯录，终端可从平台获取统一通讯录信息，自动更新到本地；(需提供产品截图并加盖厂商公章) 20.2)支持一键录制，在互动教学、教研、会议中，可将互动过程全程录制 21.3)★支持录制资料的快速分享、
本页小计
注：为计取规费等的使用，可在表中增设其中：“定额人工费”。
表—08
分部分项工程和单价措施项目清单与计价表
工程名称：淅川县南水北调教育实训基地二次设施设备采购项目 |  |  |  | 标段：淅川县南水北调教育实训基地二次设施设备采购项目 |  |  |  |  | 第 144 页 共 227 页
序号 | 项目编码 | 项目名称 | 项目特征描述 |  | 计量单位 | 工程量 | 金 额(元)
[7 empty] | 综合单价 | 合 价 |  | 其中
暂估价
本页小计
回看功能，能通过微信、微博、互联网链接、邮件等不同方式进行便利分享，广大老师、学生、家长可通过电脑浏览器、手机浏览器、微信app等常用方式进行观看；(需提供产品截图并加盖厂商公章) 22.4)具备自主建立可加密的直播功能，并可通过微信、微博、web链接、邮件等多种方式进行快速分享，并且对观众可设置收看及文字互动的权限，实现直播的安全可控； 23.5)★支持课程、教研等活动日程提醒功能，能够自动同步约课、排课、教研安排等信息，并显示在课程表上，实现自动上课或手动一键上课；(需提供产品截图并加盖厂商公章) 24.6)★授课端可设置课堂密码，防止不相干人员进入课堂；授课老师可锁定课堂，锁定后，任何人不得加入课堂；(需提供产品截图并加盖厂商公章) 25.7)授课端可对听课端的发言权限进行控制，授课老师可对任意听课终
本页小计
注：为计取规费等的使用，可在表中增设其中：“定额人工费”。
表—08
分部分项工程和单价措施项目清单与计价表
工程名称：淅川县南水北调教育实训基地二次设施设备采购项目 |  |  |  | 标段：淅川县南水北调教育实训基地二次设施设备采购项目 |  |  |  |  | 第 145 页 共 227 页
序号 | 项目编码 | 项目名称 | 项目特征描述 |  | 计量单位 | 工程量 | 金 额(元)
[7 empty] | 综合单价 | 合 价 |  | 其中
暂估价
本页小计
端进行手动静音、取消静音，避免互动教学课堂过于嘈杂； 26.8)★互动终端可与教室已有的教学一体机对接，实现一体机上触摸操作，控制互动终端，便于用户使用； 27.网络适应性 1)支持在有线连接和无线网络间互相切换； 28.2)支持64Kbps至8Mbps范围内动态自适应，可实时显示当前呼叫带宽； 29.3)在多方音视频互联中，平台可根据实际网络变化，自动动态调整互联带宽； 30.4)支持网络抗丢包算法，在丢包率30%的情况下能保证视频流畅传输，帧率不低于25帧/秒。 31.5)在网络丢包率50%的情况下，声音清楚连贯,语音质量评测值MOS_LQO不低于3；丢包率80%时，语义依然可理解,语音质量评测值MOS_LQO不低于2.7； 32.6)对于网络不稳定的终端接入，支持将终端从视频互联转换为语音接入；
本页小计
注：为计取规费等的使用，可在表中增设其中：“定额人工费”。
表—08
分部分项工程和单价措施项目清单与计价表
工程名称：淅川县南水北调教育实训基地二次设施设备采购项目 |  |  |  | 标段：淅川县南水北调教育实训基地二次设施设备采购项目 |  |  |  |  | 第 146 页 共 227 页
序号 | 项目编码 | 项目名称 | 项目特征描述 |  | 计量单位 | 工程量 | 金 额(元)
[7 empty] | 综合单价 | 合 价 |  | 其中
暂估价
33.备份机制 34.★支持互动终端与智能触控终端智能配对，实现双机热备。当互动教学终端出现异常而不能正常工作时，系统将会议自动切换到智能触控终端上，保持原有的教学业务不中断，保证重要课程、教研的高可靠性要求；
3 | 03B063 | 课件批注屏 | 1.屏幕尺寸:15.6英寸 2.屏幕刷新率:60Hz 3.分辨率:3840*2160 4.面板:IPS 5.是否内置音箱:内置音箱 6.支架底座:普通 |  | 台 | 1
4 | 03B064 | 移动支架 | 1.用于支撑摄像机、返看电视 |  | 台 | 1
本页小计
注：为计取规费等的使用，可在表中增设其中：“定额人工费”。
表—08
分部分项工程和单价措施项目清单与计价表
工程名称：淅川县南水北调教育实训基地二次设施设备采购项目 |  |  |  | 标段：淅川县南水北调教育实训基地二次设施设备采购项目 |  |  |  |  | 第 147 页 共 227 页
序号 | 项目编码 | 项目名称 | 项目特征描述 |  | 计量单位 | 工程量 | 金 额(元)
[7 empty] | 综合单价 | 合 价 |  | 其中
暂估价
5 | 03B065 | 领夹麦 | 1.接口类型 TX:3.5mmTRSinput接口充电/升级触点 2.RX:3.5 mm TRSoutput接口 3.5mm耳机监听接口充电升级触点 4.收纳盒:USB Tvpe-C接口 5.无线类型 6.内置麦克风 指向性:全指向 7.频率响应范围:20Hz~20KHz 8.外置麦输入 指向性:全指向 9.频率响应范围:20Hz~20KHz 10.基准音频输入电平 -65 dBV 11.最大输入声压级 100dB SPL(1KHz@1m) 12.输入动态范围 100 dBA 13.指向性 全指向 14.音频输出电平变化范围 21等级:45dB 15.传输延时 约5ms |  | 套 | 1
6 | 03B066 | 返看电视 | 1.55寸返看电视，4K，知名品牌 |  | 台 | 2
本页小计
注：为计取规费等的使用，可在表中增设其中：“定额人工费”。
表—08
分部分项工程和单价措施项目清单与计价表
工程名称：淅川县南水北调教育实训基地二次设施设备采购项目 |  |  |  | 标段：淅川县南水北调教育实训基地二次设施设备采购项目 |  |  |  |  | 第 148 页 共 227 页
序号 | 项目编码 | 项目名称 | 项目特征描述 |  | 计量单位 | 工程量 | 金 额(元)
[7 empty] | 综合单价 | 合 价 |  | 其中
暂估价
7 | 03B067 | 触摸一体机 | 1、显示尺寸：≥86英寸；DLED背光；待机功率≤0.5W；分辨率：3840×2160；液晶屏A级标准。显示比例：16:9；可视角度（水平）：≥178°；可视角度（垂直）：≥178°；灰阶：≥256级；采用全贴合工艺；红外触控技术。 2、对比度≥5000:1；色域覆盖率（NTSC）≥90%；整机待机状态下节能≥99.8%；亮度均匀性≥90%；亮度≥500 cd/m2；产品使用时屏幕亮度≤400cd/m2；整机具备高色准，在sRGB模式下可做到高色准△E≤1。（提供具有CMA或CNAS资质认定的第三方检测机构出具的检测报告扫描件） 3、采用≤3mm厚防眩光钢化玻璃，用不小于1KG 钢球在2米高度进行自由落体撞击实验，防护玻璃表面无损伤破裂；具有防飞溅功能，玻璃破碎不会溅出伤人，耐高温耐低温性能，通过碎片状态、耐热冲击、玻璃外观质量、弯曲度、玻璃表面应力、抗冲击、霰弹袋冲击等性能检验，表面可承受不小于120MPA |  | 台 | 1
本页小计
注：为计取规费等的使用，可在表中增设其中：“定额人工费”。
表—08
分部分项工程和单价措施项目清单与计价表
工程名称：淅川县南水北调教育实训基地二次设施设备采购项目 |  |  |  | 标段：淅川县南水北调教育实训基地二次设施设备采购项目 |  |  |  |  | 第 149 页 共 227 页
序号 | 项目编码 | 项目名称 | 项目特征描述 |  | 计量单位 | 工程量 | 金 额(元)
[7 empty] | 综合单价 | 合 价 |  | 其中
暂估价
本页小计
的外应力冲击，玻璃表面硬度≥9H，透光率≥95%，雾度≤5%，光泽度≥79，反射率＜1%。（提供具有CMA或CNAS资质认定的第三方检测机构出具的检测报告扫描件） 4、安卓版本≥Android9.0；与可插拔式电脑系统形成双系统；整机安卓配置不低于4核CPU、2核GPU、4核协处理器，共计10 核；RAM≥2G，ROM≥16G。（提供具有CMA或CNAS资质认定的第三方检测机构出具的检测报告扫描件） 5、★内置双腔六驱大音响，≥4个发声单元，功率15W×2；支持DTS音效解码和杜比音效解码，支持开启/关闭DTS音效。（提供具有CMA或CNAS资质认定的第三方检测机构出具的检测报告扫描件） 6、支持声音模式选择、自动音量控制开关、平衡调节、七段式均衡器、均衡调节、音画同步调整。（提供具有CMA或CNAS资质认定的第三方检测机构出具的检测报告扫描件） 7、提供不少于四
本页小计
注：为计取规费等的使用，可在表中增设其中：“定额人工费”。
表—08
分部分项工程和单价措施项目清单与计价表
工程名称：淅川县南水北调教育实训基地二次设施设备采购项目 |  |  |  | 标段：淅川县南水北调教育实训基地二次设施设备采购项目 |  |  |  |  | 第 150 页 共 227 页
序号 | 项目编码 | 项目名称 | 项目特征描述 |  | 计量单位 | 工程量 | 金 额(元)
[7 empty] | 综合单价 | 合 价 |  | 其中
暂估价
本页小计
种声音模式，包含标准、人声、音乐、自定义，其中自定义可对声音中的不同频率的进行调整，调整的频率不少于7种。（提供具有CMA或CNAS资质认定的第三方检测机构出具的检测报告扫描件） 8、★整机声音支持音画同步调节，可对播放视频片源的音画同步度进行调节，音画同步调整不少于20级。（提供具有CMA或CNAS资质认定的第三方检测机构出具的检测报告扫描件） 9、★内置≥1300万像素摄像头，对角线视场角≥135°，水平视场角≥120°，支持3D降噪，便于教室拍照、师生画面采集；可将内置摄像头自定义为智能摄像头、安卓摄像头、电脑摄像头三种模式中的任意一种。（提供具有CMA或CNAS资质认定的第三方检测机构出具的检测报告扫描件） 10、内置四路麦克风阵列，支持≥12M拾音，方便对课堂音频进行采集。 11、前置接口：具备至少前置一路
本页小计
注：为计取规费等的使用，可在表中增设其中：“定额人工费”。
表—08
分部分项工程和单价措施项目清单与计价表
工程名称：淅川县南水北调教育实训基地二次设施设备采购项目 |  |  |  | 标段：淅川县南水北调教育实训基地二次设施设备采购项目 |  |  |  |  | 第 151 页 共 227 页
序号 | 项目编码 | 项目名称 | 项目特征描述 |  | 计量单位 | 工程量 | 金 额(元)
[7 empty] | 综合单价 | 合 价 |  | 其中
暂估价
本页小计
USB2.0，两路USB3.0，一路Type-C， USB 接口、Type-C支持在Windows和Android 系统下被读取，即插即用；每个USB接口（含Type-C）均支持以下三种模式：安卓 USB、电脑 USB、智能USB，且支持自定义。（提供具有CMA或CNAS资质认定的第三方检测机构出具的检测报告扫描件） 12、侧置接口：整机至少提供侧置1路touch USB，1路USB2.0，1路HDMI输入，1路SPDIF输出，1路耳机输出，1路网口，1路串口（RS232）。 13、前置物理按键≤1个，前置一个物理按键，支持调取中控菜单，支持锁定/解锁屏幕、支持一体机开机、支持一体机待机、支持电脑开/关机。（提供具有CMA或CNAS资质认定的第三方检测机构出具的检测报告扫描件） 14、内置Wifi6模块，内置 2.4G/5G双频WiFi，支持WiFi上网和建立热点，WiFi 和热点工作距离≥12米，WiFi 和热点支持频段 2.4G/5G；支
本页小计
注：为计取规费等的使用，可在表中增设其中：“定额人工费”。
表—08
分部分项工程和单价措施项目清单与计价表
工程名称：淅川县南水北调教育实训基地二次设施设备采购项目 |  |  |  | 标段：淅川县南水北调教育实训基地二次设施设备采购项目 |  |  |  |  | 第 152 页 共 227 页
序号 | 项目编码 | 项目名称 | 项目特征描述 |  | 计量单位 | 工程量 | 金 额(元)
[7 empty] | 综合单价 | 合 价 |  | 其中
暂估价
本页小计
持蓝牙5.2。 15、软控菜单：支持在任意信号源通道任意屏幕位置五指调取软控菜单，菜单包含：安卓、信号源、半屏显示、息屏、待机、电脑开关、健康护眼、音量加减、设置、返回、更多；其中，更多菜单中包含：上一级、锁屏、截图、冻结、批注、视频展台、白板、计时器、放大镜、任务视窗，更多菜单中的功能可进行自定义替换，其中包含：无线显示、蓝牙音乐、聚光灯、计算器、倒计日；软控菜单无需手动关闭，可自动隐藏。（提供具有CMA或CNAS资质认定的第三方检测机构出具的检测报告扫描件） 16、工具菜单：支持在任意屏幕位置任意通道下通过两指快速调出工具菜单，菜单包含：上一级、锁屏、截图、冻结、批注、视频展台、白板、计时器、放大镜、任务视窗、可编辑选择的功能有：无线显示、蓝牙音乐、聚光灯、计算器、倒计日；软控菜单无操作自动隐藏，无需手动关
本页小计
注：为计取规费等的使用，可在表中增设其中：“定额人工费”。
表—08
分部分项工程和单价措施项目清单与计价表
工程名称：淅川县南水北调教育实训基地二次设施设备采购项目 |  |  |  | 标段：淅川县南水北调教育实训基地二次设施设备采购项目 |  |  |  |  | 第 153 页 共 227 页
序号 | 项目编码 | 项目名称 | 项目特征描述 |  | 计量单位 | 工程量 | 金 额(元)
[7 empty] | 综合单价 | 合 价 |  | 其中
暂估价
本页小计
闭。（提供具有CMA或CNAS资质认定的第三方检测机构出具的检测报告扫描件） 17、首点响应时间≤4ms，连续响应时间≤2ms，书写延迟≤15ms。 18、扫描整机前置二维码可获取：产品型号、产品编号、一键报装、一键报修、说明书和视频、在线客服。 19、整机可对开机锁、锁屏、恢复出厂设置、一键还原插拔式电脑四个功能进行权限设置，权限管理方式有三种：NFC、人脸识别、密码；开启权限管理后，使用对应的方式解锁后进行操作。（提供具有CMA或CNAS资质认定的第三方检测机构出具的检测报告扫描件） 20、★内置NFC模块，支持NFCIP-1 、NFCIP-2、 ISO/IEC 14443、ISO/IEC 15693、 MIFARE Classic IC 和FeliCa协议；刷卡响应时间≤10ms；支持绑定NFC管理设备权限，支持绑定校园一卡通或手机NFC，支持自定义NFC卡名称。（提供具有CMA或CNAS资质认定的第三方检测
本页小计
注：为计取规费等的使用，可在表中增设其中：“定额人工费”。
表—08
分部分项工程和单价措施项目清单与计价表
工程名称：淅川县南水北调教育实训基地二次设施设备采购项目 |  |  |  | 标段：淅川县南水北调教育实训基地二次设施设备采购项目 |  |  |  |  | 第 154 页 共 227 页
序号 | 项目编码 | 项目名称 | 项目特征描述 |  | 计量单位 | 工程量 | 金 额(元)
[7 empty] | 综合单价 | 合 价 |  | 其中
暂估价
本页小计
机构出具的检测报告扫描件） 21、★NFC、人脸权限关联教学软件：NFC、人脸权限与相关教学软件的用户账户信息进行绑定，使用不同的NFC卡片或者不同的人脸登录触控平板，自动启动登录与之对应的不同教学软件账户，无需用户单独手动切换登录教学软件，简化教学步骤，方便不同老师使用触控平板。（提供具有CMA或CNAS资质认定的第三方检测机构出具的检测报告扫描件） 22、整机无物理还原按键，具有电脑还原功能，设置时弹出确认提示窗口。（提供具有CMA或CNAS资质认定的第三方检测机构出具的检测报告扫描件） 23、支持显示传屏设备连接状态、WiFi和热点开关状态及智能笔低电量提示；支持使用安卓主界面下的快捷键一键快速切换到Windows系统，安卓主页面支持14个应用程序，支持自定义编辑。 24、支持Miracast协议、DLNA协议和AirPlay协议，实现Android和IOS设
本页小计
注：为计取规费等的使用，可在表中增设其中：“定额人工费”。
表—08
分部分项工程和单价措施项目清单与计价表
工程名称：淅川县南水北调教育实训基地二次设施设备采购项目 |  |  |  | 标段：淅川县南水北调教育实训基地二次设施设备采购项目 |  |  |  |  | 第 155 页 共 227 页
序号 | 项目编码 | 项目名称 | 项目特征描述 |  | 计量单位 | 工程量 | 金 额(元)
[7 empty] | 综合单价 | 合 价 |  | 其中
暂估价
本页小计
备与大屏连接，可实现无线投屏。支持将手机/PAD（Android、IOS系统）的实时画面、视频、图片、文档等传输到大屏安卓端或Windows端，还支持将手机/PAD（Android、IOS系统）的音频信号传输至大屏端。 25、★整机可通过软件快捷键实现屏幕显示画面下移，可自定义调整下降高度，并可进行触控，方便用户操作；点击屏幕即可恢复全屏显示。（提供具有CMA或CNAS资质认定的第三方检测机构出具的检测报告扫描件） 26、自然显示模式：整机支持自然显示模式；开启后色彩还原度更高。（提供具有CMA或CNAS资质认定的第三方检测机构出具的检测报告扫描件） 27、★超解像模式：整机支持超解像模式，开启后可提升画面清晰度。（提供具有CMA或CNAS资质认定的第三方检测机构出具的检测报告扫描件） 28、★支持低蓝光护眼模式、舒适护眼模式。舒适护眼
本页小计
注：为计取规费等的使用，可在表中增设其中：“定额人工费”。
表—08
分部分项工程和单价措施项目清单与计价表
工程名称：淅川县南水北调教育实训基地二次设施设备采购项目 |  |  |  | 标段：淅川县南水北调教育实训基地二次设施设备采购项目 |  |  |  |  | 第 156 页 共 227 页
序号 | 项目编码 | 项目名称 | 项目特征描述 |  | 计量单位 | 工程量 | 金 额(元)
[7 empty] | 综合单价 | 合 价 |  | 其中
暂估价
本页小计
支持：关闭、文本护眼、书写护眼、笔墨护眼、绘画护眼、自定义护眼六种模式，其中自定义护眼支持水纹、木纹、花纹、石纹等不少于四种纹理选择，并支持对纹理透明度、纹理对比度、纹理密度、纹理色温进行设置。（提供具有CMA或CNAS资质认定的第三方检测机构出具的检测报告扫描件） 29、整机支持开启/关闭低蓝光护眼模式，开启低蓝光护眼模式后，整机会降低蓝光辐射，视网膜蓝光危害符合IEC62471标准，视网膜蓝光危害（蓝光加权辐射亮度LB）LB ≤0.48W·m-2·sr-1，呵护师生视力。 30、闪烁、蓝光防护要求：未出现可察觉的闪烁，符合 GB/T 18910.61 标准，闪烁等级≤-65dB（60Hz）；蓝光防护符合IEC/TR 62778标准，等级为RG0级。 31、安卓白板支持毛笔、钢笔、铅笔三种书写方式；Windows白板支持支持硬笔、软笔、荧光笔、纹理笔、强调笔五种书写方
本页小计
注：为计取规费等的使用，可在表中增设其中：“定额人工费”。
表—08
分部分项工程和单价措施项目清单与计价表
工程名称：淅川县南水北调教育实训基地二次设施设备采购项目 |  |  |  | 标段：淅川县南水北调教育实训基地二次设施设备采购项目 |  |  |  |  | 第 157 页 共 227 页
序号 | 项目编码 | 项目名称 | 项目特征描述 |  | 计量单位 | 工程量 | 金 额(元)
[7 empty] | 综合单价 | 合 价 |  | 其中
暂估价
本页小计
式。笔色：支持20种颜色；支持滑动调整笔迹粗细。 32、安卓下支持智能图表绘制，通过识别矩形图形后手绘增加表格行列，表格中书写区域可根据书写内容自适应大小，表格内容与表格边界可同时选中并一并拖动；形成表格对象后可以直接点击按钮添加行或者列。并且智能图表支持删减表格中的行或者列。（提供具有CMA或CNAS资质认定的第三方检测机构出具的检测报告扫描件） 33、★支持在任意通道下从屏幕一侧快速拖出书写白板；可根据需求选择书写白板的展开面积的大小；支持书写、擦除、截图功能，支持可自定义开启或关闭目录板。（提供具有CMA或CNAS资质认定的第三方检测机构出具的检测报告扫描件） 34、整机支持拍照签到功能，照片可进行签名并保存到整机内；签名墙可更换背景图片；签名可更改为任意颜色；签名墙支持四种展示效果。 35、支持系统内存清理，支持应用卸
本页小计
注：为计取规费等的使用，可在表中增设其中：“定额人工费”。
表—08
分部分项工程和单价措施项目清单与计价表
工程名称：淅川县南水北调教育实训基地二次设施设备采购项目 |  |  |  | 标段：淅川县南水北调教育实训基地二次设施设备采购项目 |  |  |  |  | 第 158 页 共 227 页
序号 | 项目编码 | 项目名称 | 项目特征描述 |  | 计量单位 | 工程量 | 金 额(元)
[7 empty] | 综合单价 | 合 价 |  | 其中
暂估价
载，内存数据（可用内存数据、全部内存数据）显示、硬盘数据显示（用户可用空间、用户已使用空间、系统使用空间、全部硬盘空间）；支持网络速度、网络强度、网络信道的检测。 36、整机支持对触控框、OPS模块、网络信息、光感系统、摄像头、麦克风、NFC进行检测；可直接扫描系统提供的二维码进行在线客服问题报修。 37、★无需安装第三方软件，大屏无需连接网络，手机和大屏无需同网，即可进行音视频传输，实现声画同传的效果。（提供具有CMA或CNAS资质认定的第三方检测机构出具的检测报告扫描件） 38、采用标准80pin数据传输接口。电脑配置：处理器≥Intel Core i5十二代；内存≧8G DDR4；硬盘≧256G SSD；内置正版Windows10系统及office办公软件。
本页小计
注：为计取规费等的使用，可在表中增设其中：“定额人工费”。
表—08
分部分项工程和单价措施项目清单与计价表
工程名称：淅川县南水北调教育实训基地二次设施设备采购项目 |  |  |  | 标段：淅川县南水北调教育实训基地二次设施设备采购项目 |  |  |  |  | 第 159 页 共 227 页
序号 | 项目编码 | 项目名称 | 项目特征描述 |  | 计量单位 | 工程量 | 金 额(元)
[7 empty] | 综合单价 | 合 价 |  | 其中
暂估价
8 | 03B068 | 抠像绿箱 | 1.L型:宽4米，高3米，延伸3米 2.免漆拼接型蓝箱墙板、弧板、球形板、地板均为一次模压成型，多种板块均采用一种铝合金支架连接，可靠耐用、免维护；该产品无需采用传统的木料制作方式，避免批腻子，刷漆等费时费力繁琐工序，为工程施工节省工期90%以上，同时节省大量资金，也杜绝日常使用掉漆磨损引起的反复维修等缺点。 3.厚度:1块/17mm 4.墙板:250 * 250 * 17mm 5.弧板:270 * 250 * 17mm 6.地板:250 * 250 * 17mm 7.材料:环保TS材料、表面哑光 8.地板承重:200公斤/块 9.颜色:蓝色/绿色 10.模块化、拼接式、虚拟蓝箱设计，本方案由多个模块化产品，均为数控磨具产品，一次成型，尺寸标准，颜色一致，无批次差；地板设计防水、强度高，耐磨，不变色 |  | m2 | 24
本页小计
注：为计取规费等的使用，可在表中增设其中：“定额人工费”。
表—08
分部分项工程和单价措施项目清单与计价表
工程名称：淅川县南水北调教育实训基地二次设施设备采购项目 |  |  |  | 标段：淅川县南水北调教育实训基地二次设施设备采购项目 |  |  |  |  | 第 160 页 共 227 页
序号 | 项目编码 | 项目名称 | 项目特征描述 |  | 计量单位 | 工程量 | 金 额(元)
[7 empty] | 综合单价 | 合 价 |  | 其中
暂估价
9 | 03B069 | LED平板式柔光灯1 | 1.额定功率:100w 2.供电方式:AC：90-265V，50/60Hz;DC12-24V 3.相关色温:5600K（可选3200k） 4.LED类型:贴片灯珠 5.全航空铝材结构，强度高，重量轻 6.灯体与光源一体化设计，灯体采用高强航空铝材散热材质，散热好，大幅延长灯珠寿命，质量稳定。 7.灯具固定转接件，灯具易损耗件采用全高强航空铝材质设计，无故障，耐使用。 8.高效光源芯片，高亮度，高显色，Ra >95.色温稳定，5600K. |  | 个 | 4
本页小计
注：为计取规费等的使用，可在表中增设其中：“定额人工费”。
表—08
分部分项工程和单价措施项目清单与计价表
工程名称：淅川县南水北调教育实训基地二次设施设备采购项目 |  |  |  | 标段：淅川县南水北调教育实训基地二次设施设备采购项目 |  |  |  |  | 第 161 页 共 227 页
序号 | 项目编码 | 项目名称 | 项目特征描述 |  | 计量单位 | 工程量 | 金 额(元)
[7 empty] | 综合单价 | 合 价 |  | 其中
暂估价
10 | 03B070 | LED平板式柔光灯2 | 1.额定功率:150w 2.供电方式:AC：90-265V，50/60Hz;DC12-24V 3.相关色温:5600K 4.LED类型:贴片灯珠 5.全航空铝材结构，强度高，重量轻 6.灯体与光源一体化设计，灯体采用高强航空铝材散热材质，散热好，大幅延长灯珠寿命，质量稳定。 7.灯具固定转接件，灯具易损耗件采用全高强航空铝材质设计，无故障，耐使用。 8.高效光源芯片，高亮度，高显色，Ra >95.色温稳定，5600K. |  | 个 | 4
11 | 03B071 | LED平板式柔光灯3 | 1.额定功率:200w 2.供电方式:AC：90-265V，50/60Hz;DC12-24V 3.相关色温:5600K 4.LED类型:贴片灯珠 5.全航空铝材结构，强度高，重量轻 6.灯体与光源一体化设计，灯体采用高强航空铝材散热材质，散热好，大幅延长灯珠寿命，质量稳定。 7.灯具固定转接件，灯具易损耗件采用全高强航空铝材质设计，无故障，耐使用。 8.高效光源芯片，高亮度，高显色，Ra >95.色温稳定，5600K. |  | 个 | 6
本页小计
注：为计取规费等的使用，可在表中增设其中：“定额人工费”。
表—08
分部分项工程和单价措施项目清单与计价表
工程名称：淅川县南水北调教育实训基地二次设施设备采购项目 |  |  |  | 标段：淅川县南水北调教育实训基地二次设施设备采购项目 |  |  |  |  | 第 162 页 共 227 页
序号 | 项目编码 | 项目名称 | 项目特征描述 |  | 计量单位 | 工程量 | 金 额(元)
[7 empty] | 综合单价 | 合 价 |  | 其中
暂估价
12 | 03B072 | 灯具悬挂轨道 | 1.灯具悬挂轨道 |  | 套 | 1
13 | 03B073 | 灯具吊架 | 1.灯具吊架 |  | 个 | 4
本页小计
注：为计取规费等的使用，可在表中增设其中：“定额人工费”。
表—08
分部分项工程和单价措施项目清单与计价表
工程名称：淅川县南水北调教育实训基地二次设施设备采购项目 |  |  |  | 标段：淅川县南水北调教育实训基地二次设施设备采购项目 |  |  |  |  | 第 163 页 共 227 页
序号 | 项目编码 | 项目名称 | 项目特征描述 |  | 计量单位 | 工程量 | 金 额(元)
[7 empty] | 综合单价 | 合 价 |  | 其中
暂估价
14 | 03B074 | 调光无线遥控 | 1.频率:433.92M 2.发射功率:10dbm 3.电源:3只AA电池 4.语言:中/英文 5.控制路数多达99路;自带节能/保护模式；20秒无操作进入省电模式;能更直观的对灯具进行调节,提高工作效率,有效传输距离150M,灯与灯之间无需连接信号线. 6.无需接信号线，放大器、调光台等配件，既节省资金又降低故障率。数字化设计，简单易学，操作标准精确，节省人员数量配置和学习培训成本。 7.支持设定10组场景，并支持存储记忆功能，可一键选定至指定光环境。 8.具有翻页功能，可设置不同灯具的地址、场景级别、亮度数据，支持一键存储、一键恢复 9.具有记忆抹除功能，可通过组合键轻松去除设定的场景 10.可对每只（组）灯独立调校 11.控制路数多达99路; 12.自带节能/保护模式；20秒无操作进入省电模式;能更直观的对灯具进行调节, 13.学习成本低，提高工作效率,有效传输距离150M, |  | 个 | 1
本页小计
注：为计取规费等的使用，可在表中增设其中：“定额人工费”。
表—08
分部分项工程和单价措施项目清单与计价表
工程名称：淅川县南水北调教育实训基地二次设施设备采购项目 |  |  |  | 标段：淅川县南水北调教育实训基地二次设施设备采购项目 |  |  |  |  | 第 164 页 共 227 页
序号 | 项目编码 | 项目名称 | 项目特征描述 |  | 计量单位 | 工程量 | 金 额(元)
[7 empty] | 综合单价 | 合 价 |  | 其中
暂估价
灯与灯之间无需连接信号线，维护方便
15 | 03B075 | 阻燃线缆 | 1.2×1.5mm²影视电缆线 1、导体采用高存度无氧铜制造，具有传输信号衰减小，信号损耗小，电阻小传输速率高等特点； 2、线材的绝缘及护套采用进口的塑胶材质，具有耐磨、耐酸碱、耐油使用寿命长等特点； 3、线材印字采用精密喷码机喷米标识，保证长度精确； |  | 米 | 100
16 | 03B076 | 线材及安装 | 1.配套线材以及安装一批 |  | 套 | 1
本页小计
注：为计取规费等的使用，可在表中增设其中：“定额人工费”。
表—08
分部分项工程和单价措施项目清单与计价表
工程名称：淅川县南水北调教育实训基地二次设施设备采购项目 |  |  |  | 标段：淅川县南水北调教育实训基地二次设施设备采购项目 |  |  |  |  | 第 165 页 共 227 页
序号 | 项目编码 | 项目名称 | 项目特征描述 |  | 计量单位 | 工程量 | 金 额(元)
[7 empty] | 综合单价 | 合 价 |  | 其中
暂估价
17 | 03B077 | 装修服务 | 1.（1）聚酯吸音板要求:材质选用进口纤维，丝质柔软，色彩靓丽鲜艳，原料环保无毒无味不伤手。板材应具有强大的强伸性、耐磨性、高弹性、绝缘性、阻燃性。厚度9mm国际标准，表面触感平滑、纹理精密规整、边缘无毛刺。降噪系数应达到0.8以上，配合吸音腔降噪系数达到0.98以上；吸声腔内填充吸音棉。 2.（2）木质吸音板要求:标准12mm，后附吸音毡，具有阻燃性，根据声学原理进行孔槽处理，具有出色的降噪吸音性能，对中、高频吸音效果尤佳，饰面采用三聚氰胺，底面配以防火吸声黑毡，吸音板的基材全部采用经过处理的防霉防潮板，标准化模块设计，采用插槽、龙骨结构. 3.（3）矿棉吸音板:采用优质矿渣为原料，精制成球状海绵；复合纤维：采用有机纤维和无机纤维共同使用；纳米抗菌剂：采用纳米技术生产的超细颗粒抗菌剂，可渗入到所有矿棉板微孔当中，使有害菌无处藏身，达到全面防菌、防霉的作用； |  | 套 | 1
本页小计
注：为计取规费等的使用，可在表中增设其中：“定额人工费”。
表—08
分部分项工程和单价措施项目清单与计价表
工程名称：淅川县南水北调教育实训基地二次设施设备采购项目 |  |  |  | 标段：淅川县南水北调教育实训基地二次设施设备采购项目 |  |  |  |  | 第 166 页 共 227 页
序号 | 项目编码 | 项目名称 | 项目特征描述 |  | 计量单位 | 工程量 | 金 额(元)
[7 empty] | 综合单价 | 合 价 |  | 其中
暂估价
本页小计
防潮处理：防潮使用防潮剂和辅助防潮剂相结合，运用防控相辅的防潮新概念；防潮基涂：采用双面聚氨酯防潮基涂；稀土无机复合材料：添加了稀土复合无机材料；表面涂层：表面采用优质乙稀基防霉涂层，具有抗氧化，附着稳定，防霉功能，在涂层中添加防火剂，能有效防止火势蔓延，大大提高了该产品的防火性能；珍珠岩：添加了具有防火隔热功能的膨胀珍珠岩。 4.（4）窗户处理:做1个暗窗。 5.（5）教室遵循均匀布光原则，整体教室照度要求大于750lx，单灯色温大于2000k，600mm*600mm三基色格栅灯，色温4000k，平均照度2000lx。 6.（6）地板:应使用pvc橡胶地板，厚度≥2mm，尽量选用蓝色，配合led灯光，使其教室达到冷色调空间。 7.（7）教室电路:配有配电箱，主线路应选用国标6平方铜芯线，配电箱内分3路供电：1空调用电，国标6平方铜芯线；2：照
本页小计
注：为计取规费等的使用，可在表中增设其中：“定额人工费”。
表—08
分部分项工程和单价措施项目清单与计价表
工程名称：淅川县南水北调教育实训基地二次设施设备采购项目 |  |  |  | 标段：淅川县南水北调教育实训基地二次设施设备采购项目 |  |  |  |  | 第 167 页 共 227 页
序号 | 项目编码 | 项目名称 | 项目特征描述 |  | 计量单位 | 工程量 | 金 额(元)
[7 empty] | 综合单价 | 合 价 |  | 其中
暂估价
明用电，应大于等于国标2.5平方铜芯线；3：录播设备用电，其主供电用国标4平方铜芯线，回路供电用1.5平方铜芯防屏蔽套线。设备线与电源线必须分别穿线管。
本页小计
注：为计取规费等的使用，可在表中增设其中：“定额人工费”。
表—08
分部分项工程和单价措施项目清单与计价表
工程名称：淅川县南水北调教育实训基地二次设施设备采购项目 |  |  |  | 标段：淅川县南水北调教育实训基地二次设施设备采购项目 |  |  |  |  | 第 168 页 共 227 页
序号 | 项目编码 | 项目名称 | 项目特征描述 |  | 计量单位 | 工程量 | 金 额(元)
[7 empty] | 综合单价 | 合 价 |  | 其中
暂估价
18 | 03B078 | 智能门锁 | 1.行业标准:符合公安部发布的GA374-2019《电子防盗锁》联网型、安全级别B级和环境适应性等级II级标准，提供公安部出具的检验报告复印件； 2.面板材质:铝合金，厚度≥2.0mm；表面喷粉处理，整机表面盐雾测试需超过96小时； 3.304不锈钢锁体:6068标准锁体；主锁舌，反锁舌均为304不锈钢精密铸造（可选反锁）； 4.圆形半导体活体指纹模组设计，增加指纹识别有效面积；能识别皮肤温度、电容值，拒绝假指纹； 5.一步解锁设计。 6.锁芯:B级锁芯，配置钥匙数量≥2片； 7.门锁前面板可实时显示电池电量、通信方式、信号强度； 8.适应门厚:40mm——100mm； 9.开门方式:酒店卡+密码+钥匙+蓝牙+微信小程序+Web平台远程开门； 10.通信方式:WiFi无线通信； 11.欠压提醒:具备电池电压不足时，门锁提供语音报警，首次欠压提示后还能开门50次以上；（提供第三方 |  | 把 | 64
本页小计
注：为计取规费等的使用，可在表中增设其中：“定额人工费”。
表—08
分部分项工程和单价措施项目清单与计价表
工程名称：淅川县南水北调教育实训基地二次设施设备采购项目 |  |  |  | 标段：淅川县南水北调教育实训基地二次设施设备采购项目 |  |  |  |  | 第 169 页 共 227 页
序号 | 项目编码 | 项目名称 | 项目特征描述 |  | 计量单位 | 工程量 | 金 额(元)
[7 empty] | 综合单价 | 合 价 |  | 其中
暂估价
检测机构出具的检测报告复印件，并加盖公章）； 12.开门响应时间:＜0.5秒； 13.开关门测试:经过10万次严格测试，性能稳定； 14.数据存储:单把门锁至少支持100用户（200张卡+200个密码）；当网络不通时，支持脱机正常使用，门锁能脱机存储≥1024条开门记录，记录可采用循环覆盖方式存储；支持离线本地数据保存； 15.工作电源:4节5号干电池和≥5000mAh充电锂电池两种供电方式可选； 16.电池使用时长:按每天15次开关计算，使用时长≥8个月；（提供第三方检测机构出具的检测报告复印件，并加盖公章）
本页小计
注：为计取规费等的使用，可在表中增设其中：“定额人工费”。
表—08
分部分项工程和单价措施项目清单与计价表
工程名称：淅川县南水北调教育实训基地二次设施设备采购项目 |  |  |  | 标段：淅川县南水北调教育实训基地二次设施设备采购项目 |  |  |  |  | 第 170 页 共 227 页
序号 | 项目编码 | 项目名称 | 项目特征描述 |  | 计量单位 | 工程量 | 金 额(元)
[7 empty] | 综合单价 | 合 价 |  | 其中
暂估价
19 | 03B079 | 98寸智慧黑板 | 1.1．整机采用全金属外壳，拼接平面一体化设计，屏幕边缘采用金属圆角包边防护，整机背板采用金属材质，整体尺寸长宽不低于4500mm*1350mm。 2.2．中间屏幕采用不低于98英寸液UHD超高清LED液晶屏，显示比例16:9，分辨率3840×2160。钢化玻璃表面硬度≥9H。 3.3．侧置输入接口具备2路HDMI、1路RS232、1路USB。侧置输出接口具备1路音频、1路触控USB、1路HDMI OUT。前置输入接口3路USB（包含1路Type-C、2路USB）。 4.4．嵌入式系统版本不低于Android 13，内存≥2GB，存储空间≥8GB。 5.5．采用电容触控技术，支持Windows系统中进行40点或以上触控，支持在Android系统中进行32点或以上触控。（需提供具有CNAS、CMA认证的检测机构出具的权威检测报告复印件并加盖厂家公章） 6.6．从内部Android通道切换到内部PC通道后，触摸框在1s内达到可触控状态。从内 |  | 台 | 8
本页小计
注：为计取规费等的使用，可在表中增设其中：“定额人工费”。
表—08
分部分项工程和单价措施项目清单与计价表
工程名称：淅川县南水北调教育实训基地二次设施设备采购项目 |  |  |  | 标段：淅川县南水北调教育实训基地二次设施设备采购项目 |  |  |  |  | 第 171 页 共 227 页
序号 | 项目编码 | 项目名称 | 项目特征描述 |  | 计量单位 | 工程量 | 金 额(元)
[7 empty] | 综合单价 | 合 价 |  | 其中
暂估价
本页小计
部PC通道切换到外部通道后，触摸框在3s内达到可触控状态。 7.7．整机内置2.2声道扬声器，顶置朝前发声，总功率60W。（需提供具有CNAS、CMA认证的检测机构出具的权威检测报告复印件并加盖厂家公章） 8.8．整机支持高级音效设置，可以调节左右声道平衡；在中低频段125Hz～1KHz，高频段2KHz～16KHz分别有-12dB～12dB范围的调节功能。（需提供具有CNAS、CMA认证的检测机构出具的权威检测报告复印件并加盖厂家公章） 9.9．整机内置非独立外扩展的4阵列麦克风，可用于对教室环境音频进行采集，麦克风拾音距离≥12m。（需提供具有CNAS、CMA认证的检测机构出具的权威检测报告复印件并加盖厂家公章） 10.10．整机内置扬声器采用缝隙发声技术，喇叭采用槽式开口设计，不大于5.8mm。（需提供具有CNAS、CMA认证的检测机构出具的权威检测报告复印件并加盖
本页小计
注：为计取规费等的使用，可在表中增设其中：“定额人工费”。
表—08
分部分项工程和单价措施项目清单与计价表
工程名称：淅川县南水北调教育实训基地二次设施设备采购项目 |  |  |  | 标段：淅川县南水北调教育实训基地二次设施设备采购项目 |  |  |  |  | 第 172 页 共 227 页
序号 | 项目编码 | 项目名称 | 项目特征描述 |  | 计量单位 | 工程量 | 金 额(元)
[7 empty] | 综合单价 | 合 价 |  | 其中
暂估价
本页小计
厂家公章） 11.11．整机扬声器在100%音量下，可做到1米处声压级≥88db，10米处声压级≥73dB（需提供具有CNAS、CMA认证的检测机构出具的权威检测报告复印件并加盖厂家公章） 12.12．采用内置摄像头、麦克风，无需外接线材连接和任何可见外接线材及模块化拼接痕迹，不占用整机设备端口。 13.13．整机色域覆盖率（NTSC）≥90%。 14.14．整机支持色彩空间可选，包含标准模式和sRGB/DCI-P3/ 15.Display-P3/Adobe RGB/BT.2020模式，在sRGB模式下可做到高色准△E≤1.5。 16.15．整机采用硬件低蓝光背光技术，在源头减少有害蓝光波段能量，蓝光占比（有害蓝光415～455nm能量综合）/（整体蓝光400～500能量综合）＜50%，低蓝光保护显示不偏色、不泛黄。 17.16．整机显示屏幕采用全贴合方式。 18.17．整机视网膜蓝光危害（蓝光
本页小计
注：为计取规费等的使用，可在表中增设其中：“定额人工费”。
表—08
分部分项工程和单价措施项目清单与计价表
工程名称：淅川县南水北调教育实训基地二次设施设备采购项目 |  |  |  | 标段：淅川县南水北调教育实训基地二次设施设备采购项目 |  |  |  |  | 第 173 页 共 227 页
序号 | 项目编码 | 项目名称 | 项目特征描述 |  | 计量单位 | 工程量 | 金 额(元)
[7 empty] | 综合单价 | 合 价 |  | 其中
暂估价
本页小计
加权辐射亮度LB）满足IEC TR 62778:2014蓝光危害RG0级别。 19.18．支持纸质护眼模式，在任意通道任意画面任意软件所在显示内容下可实时调整画面纹理。画面纹理的类型有牛皮纸、素描纸、宣纸、水彩纸、水纹纸。同时支持色温调节和透明度调节。（需提供具有CNAS、CMA认证的检测机构出具的权威检测报告复印件并加盖厂家公章） 20.19．纸质护眼模式下，显示画面各像素点灰度不规则，减少背景干扰。 21.20．设备支持5个自定义前置按键，“设置”、“音量-”，“音量+”，“录屏”“护眼”按键，可通过自定义设置实现前置面板功能按键一键启用任一全局小工具（批注、截屏、计时、降半屏、放大镜、倒数日、日历）、快捷开关（节能模式、纸质护眼模式、经典护眼模式、自动亮度模式）。（需提供具有CNAS、CMA认证的检测机构出具的权威检测报告复印件并加盖
本页小计
注：为计取规费等的使用，可在表中增设其中：“定额人工费”。
表—08
分部分项工程和单价措施项目清单与计价表
工程名称：淅川县南水北调教育实训基地二次设施设备采购项目 |  |  |  | 标段：淅川县南水北调教育实训基地二次设施设备采购项目 |  |  |  |  | 第 174 页 共 227 页
序号 | 项目编码 | 项目名称 | 项目特征描述 |  | 计量单位 | 工程量 | 金 额(元)
[7 empty] | 综合单价 | 合 价 |  | 其中
暂估价
本页小计
厂家公章） 22.21．Wi-Fi和AP热点工作距离≥12m。 23.22．整机支持蓝牙Bluetooth 5.2标准；支持连接外部蓝牙音箱播放音频，可主动发现蓝牙外设从而便捷连接，无需整机进入发现模式。 24.23．Wi-Fi及AP热点支持频段2.4GHz/5GHz ；支持版本Wi-Fi6。（需提供具有CNAS、CMA认证的检测机构出具的权威检测报告复印件并加盖厂家公章） 25.24．整机内置非独立摄像头，可拍摄≥1600万像素数的照片，支持输出4K分辨率视频。（需提供具有CNAS、CMA认证的检测机构出具的权威检测报告复印件并加盖厂家公章） 26.25．整机支持输出摄像头视场角≥135度且水平视场角≥120度画面。（需提供具有CNAS、CMA认证的检测机构出具的权威检测报告复印件并加盖厂家公章）" 27.26．整机内置非独立的高清摄像头，可用于远程巡课，可AI识别人像，人像识别距离
本页小计
注：为计取规费等的使用，可在表中增设其中：“定额人工费”。
表—08
分部分项工程和单价措施项目清单与计价表
工程名称：淅川县南水北调教育实训基地二次设施设备采购项目 |  |  |  | 标段：淅川县南水北调教育实训基地二次设施设备采购项目 |  |  |  |  | 第 175 页 共 227 页
序号 | 项目编码 | 项目名称 | 项目特征描述 |  | 计量单位 | 工程量 | 金 额(元)
[7 empty] | 综合单价 | 合 价 |  | 其中
暂估价
本页小计
≥10米。（需提供具有CNAS、CMA认证的检测机构出具的权威检测报告复印件并加盖厂家公章） 28.27．整机内置非独立的高清摄像头，可用于远程巡课，拍摄范围可以涵盖整机距离摄像头垂直法线左右水平距离各大于等于4米，左右最边缘深度大于等于2.3米范围内，并且可以AI识别人像。 29.28．整机摄像头支持人脸识别、点人数、随机抽人，可识别镜头前的所有学生，并显示人脸标记、随机抽选。支持同时显示标记不少于60人。（需提供具有CNAS、CMA认证的检测机构出具的权威检测报告复印件并加盖厂家公章） 30.29．整机系统支持书写触控延迟≤25ms。 31.30．整机具备前置Type-C接口，通过Type-C接口实现音视频输入，外接电脑设备经双头Type-C线连接至整机，可把外接电脑设备画面投到整机上，同时可在整机上操作画面，可实现触摸电脑的操作，无需再连接触控USB线。（需提
本页小计
注：为计取规费等的使用，可在表中增设其中：“定额人工费”。
表—08
分部分项工程和单价措施项目清单与计价表
工程名称：淅川县南水北调教育实训基地二次设施设备采购项目 |  |  |  | 标段：淅川县南水北调教育实训基地二次设施设备采购项目 |  |  |  |  | 第 176 页 共 227 页
序号 | 项目编码 | 项目名称 | 项目特征描述 |  | 计量单位 | 工程量 | 金 额(元)
[7 empty] | 综合单价 | 合 价 |  | 其中
暂估价
本页小计
供具有CNAS、CMA认证的检测机构出具的权威检测报告复印件并加盖厂家公章） 32.31．整机全通道侧边栏支持展示学校名称、设备班级、场地信息。 33.32．整机全通道侧边栏快捷菜单中应用软件可以进行切换，无需在已经开启任意应用软件全屏模式下退出当前应用再选择更换。（需提供具有CNAS、CMA认证的检测机构出具的权威检测报告复印件并加盖厂家公章） 34.33．整机支持在设备上通过摄像头获取教室内图像并自动识别图像内所有人员，通过随机算法抽选1人。 35.34．整机设备开机启动后，自动进入教学桌面，支持账号登录、退出，自动获取个人云端教学课件列表，并可进入全部课件列表。 36.35．整机设备教学桌面支持推荐应用，根据用户使用习惯，推荐常用应用，方便老师快速找到自己要用的应用。推荐应用支持进行移除。 37.二、电脑模块: 38.1．采用按压式卡扣设计，无需工
本页小计
注：为计取规费等的使用，可在表中增设其中：“定额人工费”。
表—08
分部分项工程和单价措施项目清单与计价表
工程名称：淅川县南水北调教育实训基地二次设施设备采购项目 |  |  |  | 标段：淅川县南水北调教育实训基地二次设施设备采购项目 |  |  |  |  | 第 177 页 共 227 页
序号 | 项目编码 | 项目名称 | 项目特征描述 |  | 计量单位 | 工程量 | 金 额(元)
[7 empty] | 综合单价 | 合 价 |  | 其中
暂估价
具就可快速拆卸电脑模块。 39.2．和整机的连接采用万兆级接口，传输速率≥10Gbps。 40.3．配置:CPU≥Intel ：I5第12代性能配置，内存≥ 16GB DDR4，硬盘≥256GB SSD固态硬盘。
20 | 03B080 | 讲台 | 1.不小于5.5米长*1.2米宽*18厘米高，轻钢龙骨间距不大于40cm，木工板厚度大于17mm，复合木地板 |  | 个 | 21
21 | 03B081 | 大教室讲台 | 1.不小于8米长*1.2米宽*18厘米高，轻钢龙骨间距不大于40cm，木工板厚度大于17mm，复合木地板 |  | 个 | 6
本页小计
注：为计取规费等的使用，可在表中增设其中：“定额人工费”。
表—08
分部分项工程和单价措施项目清单与计价表
工程名称：淅川县南水北调教育实训基地二次设施设备采购项目 |  |  |  | 标段：淅川县南水北调教育实训基地二次设施设备采购项目 |  |  |  |  | 第 178 页 共 227 页
序号 | 项目编码 | 项目名称 | 项目特征描述 |  | 计量单位 | 工程量 | 金 额(元)
[7 empty] | 综合单价 | 合 价 |  | 其中
暂估价
22 | 03B082 | 美术桌椅 | 1.美术绘画桌 2.外形尺寸(L×W×H):（900+120）×600×680～910mm 3.结构技术参数: 4.1）桌体结构:采用钢木玻璃结构，全钢三角型桌架，配置主副桌面。 5.2）桌面基材:主桌面采用≦5mm厚900×600mm钢化玻璃、18mm厚600×380mmMDF密度板辅桌面； 6.3）桌面结构:主桌面可0-80°多档倾角调节，右侧带120mm宽多格笔盒，桌面下端带挡物边条。 7.4）辅桌面:左侧采用18mm厚600×380mm黑色MDF密度板（可推拉移动）,满足教学和绘图作业配套放置电脑、文具、书籍、颜料等需求；不使用时可推入节省空间； 8.5)桌架结构:采用三角形架固定卡位升降结构，高度可6档调节680～910mm。 9.6)储物空间:主桌面下方带2个钢丝网篮抽屉、桌架中层带储物钢娄，可放图纸文具物品； 10.7)桌体材质工艺:桌体管架为1.0×25×25mm、1.0×30×30、1.0×20×50椭圆形钢 |  | 套 | 1020
本页小计
注：为计取规费等的使用，可在表中增设其中：“定额人工费”。
表—08
分部分项工程和单价措施项目清单与计价表
工程名称：淅川县南水北调教育实训基地二次设施设备采购项目 |  |  |  | 标段：淅川县南水北调教育实训基地二次设施设备采购项目 |  |  |  |  | 第 179 页 共 227 页
序号 | 项目编码 | 项目名称 | 项目特征描述 |  | 计量单位 | 工程量 | 金 额(元)
[7 empty] | 综合单价 | 合 价 |  | 其中
暂估价
本页小计
管，连接体0.8mm厚钢板，全部采用静电均匀喷塑（黑色）。 11.8）调节脚垫:支架底部带塑胶木ABS防潮可调节螺丝脚垫，可防滑防噪音，调节桌体水平稳定性； 12.二、绘画桌重要部件及材料的有关质量指标检测要求: 13.▲1）桌体金属体:符合GB/T3325-2017《金属家具通用技术条件》,检测项目包括：漆膜硬度、漆膜冲击、漆膜划格实验和耐腐蚀等检测，提供由CMA和CNAS等国内权威机构提供的检验报告,符合检测技术要求。 14.▲2）桌面倾角性能的检测报告:含有倾角五金件的同步性、开启度和静态载荷度等项目的检测；提供由CMA和CNAS资质的国内权威机构提供的检验报告,符合检测技术要求。 15.▲3）塑料脚垫、塑料封头:符合GB284812012 《塑料家具中的有害物质限量》标准，检测项目包括:重金属含量（可溶性铅、镉、铬、汞）、邻苯二甲酸酯
本页小计
注：为计取规费等的使用，可在表中增设其中：“定额人工费”。
表—08
分部分项工程和单价措施项目清单与计价表
工程名称：淅川县南水北调教育实训基地二次设施设备采购项目 |  |  |  | 标段：淅川县南水北调教育实训基地二次设施设备采购项目 |  |  |  |  | 第 180 页 共 227 页
序号 | 项目编码 | 项目名称 | 项目特征描述 |  | 计量单位 | 工程量 | 金 额(元)
[7 empty] | 综合单价 | 合 价 |  | 其中
暂估价
6P(DINP、DNOP、DIDP、DEHP、DBP、BBP)的释放量 ;提供由CMA和CNAS等国内权威机构提供的检验报告,符合检测技术要求。 16.▲4）所需提供检测报告可为复印件，确保有原件备查，可通过扫描报告上二维码，查询和核对检测报告的真实性，以保证所供产品质量。
本页小计
注：为计取规费等的使用，可在表中增设其中：“定额人工费”。
表—08
分部分项工程和单价措施项目清单与计价表
工程名称：淅川县南水北调教育实训基地二次设施设备采购项目 |  |  |  | 标段：淅川县南水北调教育实训基地二次设施设备采购项目 |  |  |  |  | 第 181 页 共 227 页
序号 | 项目编码 | 项目名称 | 项目特征描述 |  | 计量单位 | 工程量 | 金 额(元)
[7 empty] | 综合单价 | 合 价 |  | 其中
暂估价
23 | 03B083 | 学生排椅 | 1.网篮:采用Φ6+Φ5钢筋组合焊接而成，桌斗内高100mm、宽420mm、深260mm。规格表面静电喷粉、高温锔炉等工序精制而成，附着力强、耐腐蚀、不生锈、经久耐用。 2.立脚:采用铝合金一体压铸成型，无毛刺，无焊接，防氧化处理后，经高温喷涂处理。要求附着力强，抗冲击、耐腐蚀、不生锈、不褪色、经久耐用，站脚高度：940mm、站脚宽度：55mm，站脚前后宽度:400mm，扶手离地高度650mm。脚底部到座板转轴高度：390mm，壁厚最厚处10mm，最薄处3mm。全包围式地脚螺丝孔内藏式地爆螺丝。站脚底部长度：385mm,站脚固定安装孔距不小于330mm，前排站脚尺寸为185*110*875mm，有效防止座椅前后摇摆、紧固件松动，采用铝合金材质，经模具高温一次压铸成型，结构合理，承重力强。铝合金表面，经打磨、抛光、高温静电喷粉工艺处理。 3.坐板规格:460mm*431mm*51mm，靠背规格：524mm*448mm*48mm |  | 套 | 440
本页小计
注：为计取规费等的使用，可在表中增设其中：“定额人工费”。
表—08
分部分项工程和单价措施项目清单与计价表
工程名称：淅川县南水北调教育实训基地二次设施设备采购项目 |  |  |  | 标段：淅川县南水北调教育实训基地二次设施设备采购项目 |  |  |  |  | 第 182 页 共 227 页
序号 | 项目编码 | 项目名称 | 项目特征描述 |  | 计量单位 | 工程量 | 金 额(元)
[7 empty] | 综合单价 | 合 价 |  | 其中
暂估价
本页小计
，材质采用高密度聚乙烯PE为原料，中空吹塑工艺制作。坐板上有13个透气条孔规格70*4mm，并且左右两侧有216*60mm的凹陷配合翻转铝件翻转，坐板下有18个椭圆形加固黏连点，对称不均匀分布，加强坐板的强度及美观性。靠背上有10条规格为70*4mm的透气孔，两侧向内侧圆弧设计，并且腰部处有288*87*10mm的凸起支撑腰部，保证学生久坐不会累，符合人体生理学，使得坐姿舒适，适合人体的生长发育，背部设计有444*400*12mm的大面积凹陷，四周倒角增加了强度又兼顾美观，坐板下有20个椭圆形加固黏连点，对称分布增加牢固度。塑料表面麻面或纹理处理，不反光，椅面模具一体成型，镂空通风设计。 4.前排背板:背板采用优质多层板厚度10mm，面贴防火板精制，耐磨、防污、具有很强的抗击力和承载能力，前排背板上下框条规格：517*42*100mm，由0.8mm厚和1.5mm厚优质冷轧钢板折弯
本页小计
注：为计取规费等的使用，可在表中增设其中：“定额人工费”。
表—08
分部分项工程和单价措施项目清单与计价表
工程名称：淅川县南水北调教育实训基地二次设施设备采购项目 |  |  |  | 标段：淅川县南水北调教育实训基地二次设施设备采购项目 |  |  |  |  | 第 183 页 共 227 页
序号 | 项目编码 | 项目名称 | 项目特征描述 |  | 计量单位 | 工程量 | 金 额(元)
[7 empty] | 综合单价 | 合 价 |  | 其中
暂估价
焊接而成，表面静电喷粉、高温锔炉等工序精制而成，附着力强、耐腐蚀、不生锈、经久耐用。。写字板：写字板宽300mm, 采用优质环保刨花板，经模具热压成型并面贴防火板精制而成，写字板前沿采用后成型半圆边工艺，整体结构牢固耐用，不褪色，板材厚度不低于25mm。 5.座椅两端站脚采用ABS塑料卡条，塑料卡条内镶3个M5螺杆注塑一体成型，塑料卡条宽38mm。整体造型更加美观，简洁，防尘方便打扫卫生。 6.座固定件组件:尺寸为215*118*96mm(±5mm)采用铝合金材质，经模具高温一次压铸成型，结构合理，承重力强。铝合金表面经打磨、抛光、高温静电喷粉工艺处理。采用重力阻尼回复机构，消音定位、自动回位处理，回位准确无杂音，回位次数可达10万次以上，轻巧耐用，无噪音。
本页小计
注：为计取规费等的使用，可在表中增设其中：“定额人工费”。
表—08
分部分项工程和单价措施项目清单与计价表
工程名称：淅川县南水北调教育实训基地二次设施设备采购项目 |  |  |  | 标段：淅川县南水北调教育实训基地二次设施设备采购项目 |  |  |  |  | 第 184 页 共 227 页
序号 | 项目编码 | 项目名称 | 项目特征描述 |  | 计量单位 | 工程量 | 金 额(元)
[7 empty] | 综合单价 | 合 价 |  | 其中
暂估价
24 | 03B084 | 双人桌椅 | 1.采用优质饰面中纤板，长1200mm，宽450mm，厚度25mm，PP塑料注塑封边一次成型，四周截面注塑封边处理，桌面四周倒鸭嘴设计，美观大方，四周及底部完全无毛边，光滑安全。 2.采用铝合金一体压铸成型，无毛刺，无焊接，防氧化处理后，经高温喷涂处理。要求附着力强，抗冲击、耐腐蚀、不生锈、不褪色、经久耐用，桌脚高度:746mm、桌脚宽度：36mm，下脚长度:477mm，上托长度:374mm。带与桌脚一体成型的书包勾，壁厚最厚处6.5mm，最薄处3.5mm，经模具高温一次压铸成型，结构合理，承重力强。铝合金表面经打磨、抛光、高温静电喷粉工艺处理。桌脚横拉杆：选用优质25mm*50mm*1.5mm优质椭圆冷轧钢管，并用螺丝与铝合金桌脚紧固连接，增强成品的牢固性与稳定性。 3.采用0.7mm厚优质冷轧板拉伸、折边成型，高150mm，长480mm，深340mm。屉箱表面设有12根加强，起到加固作用，前端 |  | 套 | 300
本页小计
注：为计取规费等的使用，可在表中增设其中：“定额人工费”。
表—08
分部分项工程和单价措施项目清单与计价表
工程名称：淅川县南水北调教育实训基地二次设施设备采购项目 |  |  |  | 标段：淅川县南水北调教育实训基地二次设施设备采购项目 |  |  |  |  | 第 185 页 共 227 页
序号 | 项目编码 | 项目名称 | 项目特征描述 |  | 计量单位 | 工程量 | 金 额(元)
[7 empty] | 综合单价 | 合 价 |  | 其中
暂估价
本页小计
设有长480mm外凸笔槽，既增加了屉箱的功能性又使其更加美观。 4.靠背高302*宽420mm，采用一级环保PE塑料，通过改性良化后一次性吹塑成型，耐冲击，耐抗压，耐磨，达到环保要求，靠背表面细纹处理，靠背设计有完成的曲线弧度，能缓解学生腰部疲劳，使其免于侧弯。 5.座深430*宽420mm，采用一级环保PE塑料，通过改性良化后一次性吹塑成型，耐冲击，耐抗压，耐磨，达到环保要求，座椅表面细纹处理，设计有完成的曲线弧度，能缓解学生腰部疲劳，使其免于侧弯。 6.椅脚尺寸为400*26*658mm采用优质铝合金经模具压铸一体成型，椅脚分左右。结构设计，表面经打磨、抛光、喷淋清洗、静电喷粉、高温锔炉等工序精制而成，附着力强、耐腐蚀、不生锈、经久耐用。椅脚底部配有优质塑料脚套，预防课桌椅滑动、保护地面减少划痕和减少噪音产生。采用优质钢管
本页小计
注：为计取规费等的使用，可在表中增设其中：“定额人工费”。
表—08
分部分项工程和单价措施项目清单与计价表
工程名称：淅川县南水北调教育实训基地二次设施设备采购项目 |  |  |  | 标段：淅川县南水北调教育实训基地二次设施设备采购项目 |  |  |  |  | 第 186 页 共 227 页
序号 | 项目编码 | 项目名称 | 项目特征描述 |  | 计量单位 | 工程量 | 金 额(元)
[7 empty] | 综合单价 | 合 价 |  | 其中
暂估价
经自动弯管机，激光切割机成型，表面经打磨、抛光、喷淋清洗、静电喷粉、高温锔炉等工序精制而成，具有足够的强度。坐板连接横轴采用2根尺寸为365mm*20*30*≥1.5mm钢管焊接20*20*1.5钢管成型，与椅脚用螺栓连接，椅架下横档采用20*40*1.5mm椭圆钢管。 7.椅子脚采用全新环保塑料颗粒，经模具一体注塑成型，塑料脚套，预防课桌椅滑动、保护地面减少划痕和减少噪音产生。
25 | 03B085 | 辅助显示屏 | 1.屏幕尺寸≥75寸；分辨率≥3840*2160，屏幕刷新率120Hz；可视角度≥170°；支持WIFI和蓝牙；Android操作系统;RAM≥2BG；HDMI接口≥2个，USB接口≥2个；含吊装支架。 |  | 台 | 6
26 | 03B086 | 窗帘 |  |  | m2 | 1
分部小计
学生宿舍
本页小计
注：为计取规费等的使用，可在表中增设其中：“定额人工费”。
表—08
分部分项工程和单价措施项目清单与计价表
工程名称：淅川县南水北调教育实训基地二次设施设备采购项目 |  |  |  | 标段：淅川县南水北调教育实训基地二次设施设备采购项目 |  |  |  |  | 第 187 页 共 227 页
序号 | 项目编码 | 项目名称 | 项目特征描述 |  | 计量单位 | 工程量 | 金 额(元)
[7 empty] | 综合单价 | 合 价 |  | 其中
暂估价
1 | 03B087 | 床桌柜一体（含椅子）普通房间 | 二连二人位床：长2100mm×宽900mm×高2150mm(不含爬梯、蚊帐杆)，外观尺寸不允许调整。床下方配固定书桌、一体书架、对开门衣柜，桌面厚度不低于25mm，其他板材厚度不低于16mm。符合环保规范要求。 2.颜色：主体框架为网纹灰白色，护栏挡板为白枫色转印。 3.主要部件 ★3.1床长立柱：釆用优质冷轧带钢闭口型材，成型规格为≥70mm×70mm,材料壁厚≥1.2mm,立柱正面外圆弧防碰撞设计，设有内嵌式加强筋，床腿两端需安装专用优质PP塑料脚套，增加床腿稳定性。 ★3.2床中立柱：釆用优质冷轧带钢闭口型材，成型规格为≥70mm×70mm,材料壁厚≥1.2mm。 ★3.3床长横梁：釆用优质冷轧带钢闭口型材，成型规格为≥35mm×93mm，材料壁厚≥1.2mm，下沿外圆弧角防碰撞设计，横梁正面中部冲压加强筋，增加横梁强度。 ★3.4床前护栏：釆用成型规格为≥25mm×20mm的D型 |  | 套 | 1208
本页小计
注：为计取规费等的使用，可在表中增设其中：“定额人工费”。
表—08
分部分项工程和单价措施项目清单与计价表
工程名称：淅川县南水北调教育实训基地二次设施设备采购项目 |  |  |  | 标段：淅川县南水北调教育实训基地二次设施设备采购项目 |  |  |  |  | 第 188 页 共 227 页
序号 | 项目编码 | 项目名称 | 项目特征描述 |  | 计量单位 | 工程量 | 金 额(元)
[7 empty] | 综合单价 | 合 价 |  | 其中
暂估价
本页小计
管材，材料厚度≥1.2mm，护栏高度≥350mm，护拦挡板采用≥0.6mm优质冷轧钢板一次冲压成型，护拦挡板中心处可粘贴校徽信息、学生床位信息，护拦具有收纳功能，可放置手机、钱包等小件物品。安全栏板缺口最小为500mm，最大为600mm。颜色为白枫色转印。 3.5床上短横梁：采用优质冷轧带钢闭口型材，成型规格≥82mm×35mm，材料壁厚≥1.2mm,下沿外圆弧角防碰撞设计。横梁正面中部冲压加强筋，增加横梁强度。 3.6床头护栏：采用高度≥350mm中空吹塑挡板，颜色为白枫色，带校徽框、标签框，顶部弧形防碰撞设计，底部自带双柱插接，卡槽式固定，背面刻有永久的床被褥高度警示线。 3.7床下短横梁：采用优质冷轧带钢闭口型材，成型规格≥30mm×60mm，材料厚度≥1.2mm。 3.8床板横撑：釆用≥30mm×20mmD型管材，厚度≥1.2mm，采用插接式安装方式，结构紧凑牢固，每人位
本页小计
注：为计取规费等的使用，可在表中增设其中：“定额人工费”。
表—08
分部分项工程和单价措施项目清单与计价表
工程名称：淅川县南水北调教育实训基地二次设施设备采购项目 |  |  |  | 标段：淅川县南水北调教育实训基地二次设施设备采购项目 |  |  |  |  | 第 189 页 共 227 页
序号 | 项目编码 | 项目名称 | 项目特征描述 |  | 计量单位 | 工程量 | 金 额(元)
[7 empty] | 综合单价 | 合 价 |  | 其中
暂估价
本页小计
≥4根。床撑与横梁连接采用钢制卡扣，具有静音、防止床横撑松动、掉落、防止学生自行拆卸的功能。 3.9床后拉挡：釆用≥20mm×40 mm矩型管材，厚度≥1.2mm，采用插接式安装方式，结构紧凑牢固。 3.10床梯支撑柱：采用≥φ32圆管，壁厚≥1.2mm，釆用螺丝连接，具备镀锌全金属自锁功能，永不脱松，需用专用工具安装、拆卸。 ★3.11床爬梯踏板：梯子宽度≥400mm踏板采用厚度≥1.5mm的优质冷轧钢板，经多工序冲压而成，钢制部分内表面均匀分布防滑凸起点，外表面配置防滑合成塑胶板，共5步踏板，具有防滑、安全性好、美观大方等功能。 3.12立柱顶盖和脚套：具有减震、降噪音、耐磨、防腐蚀功能，采用ABS工程塑料（一次性注塑成型）。壁厚≥2.0mm，顶盖高度≥80mm，脚套高度≥45mm，加强筋为竖向半圆形，脚套与床立柱两端应紧密结合，牢固，不易脱落，符合
本页小计
注：为计取规费等的使用，可在表中增设其中：“定额人工费”。
表—08
分部分项工程和单价措施项目清单与计价表
工程名称：淅川县南水北调教育实训基地二次设施设备采购项目 |  |  |  | 标段：淅川县南水北调教育实训基地二次设施设备采购项目 |  |  |  |  | 第 190 页 共 227 页
序号 | 项目编码 | 项目名称 | 项目特征描述 |  | 计量单位 | 工程量 | 金 额(元)
[7 empty] | 综合单价 | 合 价 |  | 其中
暂估价
GB28481-2012《塑料家具中有害物质限量》。 ★3.13床榫挂件：优质冷轧钢板≥30mm×30mm×202mm，壁厚≥2.0mm床体结构采用榫插挂件连接，不得采用螺丝连接，保证外平面平齐，防止刮伤，增加安全性。 3.14蚊帐杆：≥φ16mm圆管，厚度≥1.2mm，高度≥800mm，采用插接式连接，具备自锁功能，高度可调，不易脱落。 3.15床板：规格：厚度≥16mm ；床板采用杉木板，由不多于7片组成，板间缝隙不大于8mm，床板四周与床架缝隙不大于10mm；床板两面刨光后厚度不小于16mm，双面抛光处理，床档为20mm×30mm长方形杉木木方不少与4根，四面刨光，用铁钉与铺板连接；整体床板无板皮、无发霉、无烂疤等影响质量的缺陷，木材含水率不高于12%。 3.16安全要求：所有学生公寓床需设计加固部件，以防床体不稳，确保学生攀爬时安全。
本页小计
注：为计取规费等的使用，可在表中增设其中：“定额人工费”。
表—08
分部分项工程和单价措施项目清单与计价表
工程名称：淅川县南水北调教育实训基地二次设施设备采购项目 |  |  |  | 标段：淅川县南水北调教育实训基地二次设施设备采购项目 |  |  |  |  | 第 191 页 共 227 页
序号 | 项目编码 | 项目名称 | 项目特征描述 |  | 计量单位 | 工程量 | 金 额(元)
[7 empty] | 综合单价 | 合 价 |  | 其中
暂估价
2 | 03B123 | 床桌柜一体（含椅子） 特殊房间 | 1.一、工艺要求:1.焊接:采用二氧化碳气体保护焊，焊点均匀、牢固、平整，无漏焊、假焊、裂纹、烧穿、毛刺、表面气孔、夹渣、焊疤堆积等缺陷，焊接后打磨平、除刺及抛光。2.喷塑:采用优质环保产品环氧聚脂塑粉静电喷塑，经过“除油一水洗-酸洗一除锈一清洗-中和一陶化一水洗一烘干-喷涂一高温固化”十一工位处理，表面光滑平整，色泽均匀，喷塑层无漏喷、起泡、模糊、划痕或碰伤等缺陷。3.连接方法:主框架采用榫卯方式连接，不得采用螺丝连接。 2.床板参数 3.颜色:网纹灰白色 4.外观尺寸:长 2000mmx宽 900mmx高 2150mm(不含蚊帐架高度)，外观尺寸不允许调整。床下方配固定书桌、一体书架、对开门衣柜，桌面厚度不低于25mm，其他板材厚度不低于16mm。符合环保规范要求。 5.床长立柱:采用优质冷轧带钢型材，成型规格为>70mmX70mm,材料壁厚>1.2mm(负偏离不超过2%),立柱正 |  | 套 | 192
本页小计
注：为计取规费等的使用，可在表中增设其中：“定额人工费”。
表—08
分部分项工程和单价措施项目清单与计价表
工程名称：淅川县南水北调教育实训基地二次设施设备采购项目 |  |  |  | 标段：淅川县南水北调教育实训基地二次设施设备采购项目 |  |  |  |  | 第 192 页 共 227 页
序号 | 项目编码 | 项目名称 | 项目特征描述 |  | 计量单位 | 工程量 | 金 额(元)
[7 empty] | 综合单价 | 合 价 |  | 其中
暂估价
面外圆弧防碰撞设计，设有内嵌式加强筋，床腿两端需安装专用优质PP塑料脚套，增加床腿稳定性。4.床中立柱:采用优质冷轧 带钢直角型材>70mmX70mm,材料壁厚>1.2m(负偏离不超过 2%)。5.床长横梁:采用优质冷轧带钢闭口型材，成型规格为>42mmX90mm,材料壁厚>1.2m,下沿外圆弧角防碰撞设计，横梁正面中部冲压加强筋，增加横梁强度， 6.床前护栏:采用>25mmX25mm的D型管材，材料厚度>1.2mm(负偏离不超过 2%)，护栏高度350mm,护栏下方镶嵌厚度为≥0.6mm优质冷轧钢板。7、床下方配可移动书桌、一体书架。符合环保规范要求。
本页小计
注：为计取规费等的使用，可在表中增设其中：“定额人工费”。
表—08
分部分项工程和单价措施项目清单与计价表
工程名称：淅川县南水北调教育实训基地二次设施设备采购项目 |  |  |  | 标段：淅川县南水北调教育实训基地二次设施设备采购项目 |  |  |  |  | 第 193 页 共 227 页
序号 | 项目编码 | 项目名称 | 项目特征描述 |  | 计量单位 | 工程量 | 金 额(元)
[7 empty] | 综合单价 | 合 价 |  | 其中
暂估价
3 | 03B124 | 床、学习桌（含椅子）、衣柜 无障碍房间 | 1.一、床 2.实木床 尺寸:1.2*2.0m 床板结构：排骨架 床体结构：框架结构 3.材质:松木，采用优质E1级三聚氰胺饰面 4.床屏:基材采用E1级三聚氰胺饰面，布艺软包 5.二、学习桌（含椅子） 6.规格:1600*1200*600mm 7.材质:采用优质E1级三聚氰胺饰面 8.五金:优质五金配件 9.三、衣柜 10.规格:1600*750*600mm 11.材质:采用优质E1级三聚氰胺饰面 12.五金:优质五金配件 |  | 套 | 12
4 | 03B088 | 窗帘 | 1.材质:棉麻高遮光窗帘（含轨道、挂钩）风格：现代简约 2.窗户规格:宽*高1800*2400 |  | 套 | 350
5 | 03B090 | 镜子 | 1.材质玻璃，600*1200免打孔壁挂镜； |  | 套 | 706
6 | 03B091 | 清扫用品：扫帚、灰斗、垃圾桶各1个、拖把2个 | 1.拖把:棉线拖把 2.扫帚、灰斗:可旋转防风梳齿套装 金属杆 3.垃圾桶:压圈设计 PP材料 |  | 套 | 350
7 | 03B092 | 晾衣架（2根） | 1.杆长1800，φ25（1.2厚）304哑光不锈钢，与阳台顶采用φ8Ⅹ100膨胀锣栓固定固定； |  | 套 | 350
本页小计
注：为计取规费等的使用，可在表中增设其中：“定额人工费”。
表—08
分部分项工程和单价措施项目清单与计价表
工程名称：淅川县南水北调教育实训基地二次设施设备采购项目 |  |  |  | 标段：淅川县南水北调教育实训基地二次设施设备采购项目 |  |  |  |  | 第 194 页 共 227 页
序号 | 项目编码 | 项目名称 | 项目特征描述 |  | 计量单位 | 工程量 | 金 额(元)
[7 empty] | 综合单价 | 合 价 |  | 其中
暂估价
分部小计
教师公寓
1 | 03B093 | 床（含2个床头柜） | 1.床:实木床 尺寸：1.5*2.0m 床板结构：排骨架 框架材质：松木 床体结构：框架结构 2.床头柜:抽屉个数：2个 风格：简约风 材质：实木 |  | 套 | 54
2 | 03B094 | 沙发、茶几 | 1.沙发工艺:AB面布艺沙发组合样式：一字型长两米 风格：现代风 填充物：海绵 座深：45-50cm(含) 附加功能：可拆洗 2.茶几:长*宽 1000*500，桌面材质：人造板 风格：简约风 |  | 套 | 54
3 | 03B095 | 衣柜 | 1.尺寸:H2600mm×W2150mm×D600mm 2.柜门个数:4个 类型：平开门衣柜 柜体材质：板木结合 |  | 套 | 54
本页小计
注：为计取规费等的使用，可在表中增设其中：“定额人工费”。
表—08
分部分项工程和单价措施项目清单与计价表
工程名称：淅川县南水北调教育实训基地二次设施设备采购项目 |  |  |  | 标段：淅川县南水北调教育实训基地二次设施设备采购项目 |  |  |  |  | 第 195 页 共 227 页
序号 | 项目编码 | 项目名称 | 项目特征描述 |  | 计量单位 | 工程量 | 金 额(元)
[7 empty] | 综合单价 | 合 价 |  | 其中
暂估价
4 | 03B096 | 床上用品：床垫1个、褥子1个、厚被子1个、夏凉被1个、枕头2个、四件套被罩2套 | 1.床垫:弹簧床垫 软硬度：软硬适中 2.填充物:整网弹簧 厚度：20-25cm(含) 产品尺寸：1.5*2m 3.褥子:软硬度：软硬适中 附加功能：防滑，可折叠 尺寸：1.5*2m 安全类别：A类 4.厚被子:被面宽度：2.0m*2.3 棉花材质，保暖蓄热 5.夏凉被:面料成分：棉 被面宽度：1.5*2.0m 安全类别：A类 6.枕头:面料成分：棉 适用人群：成人 7.包装规格:一对装 填充物成分：涤纶(聚酯纤维) 8.安全类别:B类 功能：透气，护颈 高度：12cm以上 9.四件套被罩:面料支数：40支 10.适用床尺寸:1.5m床 被套宽度：2.2*2.30m 11.床单款式:床单式 安全类别：B类 12.面料:纯棉 |  | 套 | 54
本页小计
注：为计取规费等的使用，可在表中增设其中：“定额人工费”。
表—08
分部分项工程和单价措施项目清单与计价表
工程名称：淅川县南水北调教育实训基地二次设施设备采购项目 |  |  |  | 标段：淅川县南水北调教育实训基地二次设施设备采购项目 |  |  |  |  | 第 196 页 共 227 页
序号 | 项目编码 | 项目名称 | 项目特征描述 |  | 计量单位 | 工程量 | 金 额(元)
[7 empty] | 综合单价 | 合 价 |  | 其中
暂估价
5 | 03B097 | 卫生间用品（水龙头、花洒、毛巾架、热水器） | 1.水龙头: 2.附加功能:360°旋转 表面处理：拉丝 3.冷热水控制类型:单把双控 出水口数：单出水 4.材质:不锈钢 手数量：单把 安装孔数：单孔 5.花洒 三挡花洒 带连接管 不锈钢材质 6.毛巾架 太空铝材质 7.电热水器 60L 功率2000w 能效等级二级 |  | 套 | 54
6 | 03B098 | 晾衣架 | 1.晾衣架长1600，手摇升降双杆，材质为不锈钢，壁厚不小于4mm，承重20KG以上，升降绳7*7股，直径1.2-1.8mm金属绳，最大下降高度1300mm |  | 套 | 54
7 | 03B099 | 餐桌（含4把椅子） | 1.尺寸:120*70 桌面材质：岩板 2.椅子:坐面材质：皮革 主体材质：金属 |  | 套 | 54
8 | 03B100 | 橱柜（户型2） | 1.规格:3400*600*800（实际规格以现场测量房间户型尺寸为准,要求安装美观无缝隙） 2.橱柜:门板工艺：三聚氰胺饰面板 3.柜门板基材:刨花板 台面材质：石英石 4.柜体板基材:刨花板 附加功能：防潮，防霉，耐磨 |  | 套 | 21
本页小计
注：为计取规费等的使用，可在表中增设其中：“定额人工费”。
表—08
分部分项工程和单价措施项目清单与计价表
工程名称：淅川县南水北调教育实训基地二次设施设备采购项目 |  |  |  | 标段：淅川县南水北调教育实训基地二次设施设备采购项目 |  |  |  |  | 第 197 页 共 227 页
序号 | 项目编码 | 项目名称 | 项目特征描述 |  | 计量单位 | 工程量 | 金 额(元)
[7 empty] | 综合单价 | 合 价 |  | 其中
暂估价
9 | 03B101 | 厨房用品：油烟机1个、灶具1个、电磁炉1个、汤锅1个、炒锅1个、洗菜池配水龙头1套、碗6个、勺2个、筷子10双 | 1.油烟机:排风量≥10立方米/min 2.噪音61-70dB 电机输入功率150W以下 3.电源电压220（V） 能效等级二级 4.灶具:灶具台面尺寸：750±20mm1、 5.灶具面板材质:钢化玻璃 灶具开孔尺寸：640±20mm 6.灶具台面尺寸:750±20mm 能效等级：一级能效 7.灶眼数量:双眼 气源：天然气 火力大小：5kW及以上 8.电磁炉:面板材质：黑晶面板 9.控制方式:触摸式 10.能效等级3级 11.火力档位8档 12.防水功能:有 13.额定电压220V（V） 14.额定功率2200W（W） 15.额定频率220V-50Hz（HZ） 16.汤锅:材质：铝合金 锅底类型：复底 17.适用炉灶:燃气灶，电磁炉 直径：22.1-24cm 18.炒锅:材质：熟铁/精铁 国产/进口：国产 19.直径:30.1-32cm 是否带盖：带盖 20.功能:无涂层，不易粘锅，不易生 |  | 套 | 54
本页小计
注：为计取规费等的使用，可在表中增设其中：“定额人工费”。
表—08
分部分项工程和单价措施项目清单与计价表
工程名称：淅川县南水北调教育实训基地二次设施设备采购项目 |  |  |  | 标段：淅川县南水北调教育实训基地二次设施设备采购项目 |  |  |  |  | 第 198 页 共 227 页
序号 | 项目编码 | 项目名称 | 项目特征描述 |  | 计量单位 | 工程量 | 金 额(元)
[7 empty] | 综合单价 | 合 价 |  | 其中
暂估价
锈 21.适用炉灶:燃气灶，电磁炉 22.洗菜池及水龙头:安装方式：坐式 23.附加功能:360°旋转 表面处理：拉丝 24.冷热水控制类型:单把双控 出水口数：单出水 25.材质:不锈钢 手数量：单把 安装孔数：单孔 26.碗:材质：陶瓷 工艺：釉下彩 27.是否手工:半手工 风格：北欧风 28.勺:材质：不锈钢 29.筷子:木质
10 | 03B102 | 杂货架 | 1.杂物架:面工艺：烤漆 主体材质：碳钢 2.层架形状:长方形 层数：4层 |  | 套 | 54
11 | 03B103 | 扫帚1个、灰斗1个、拖把1个、垃圾桶3个 | 1.拖把:棉线拖把 2.扫帚、灰斗:可旋转防风梳齿套装 金属杆 3.垃圾桶:压圈设计 PP材料 |  | 套 | 54
12 | 03B126 | 橱柜（户型1） | 1.规格:2700*600*800（实际规格以现场测量房间户型尺寸为准,要求安装美观无缝隙） 2.橱柜:门板工艺：三聚氰胺饰面板 3.柜门板基材:刨花板 台面材质：石英石 4.柜体板基材:刨花板 附加功能：防潮，防霉，耐磨 |  | 套 | 33
分部小计
本页小计
注：为计取规费等的使用，可在表中增设其中：“定额人工费”。
表—08
分部分项工程和单价措施项目清单与计价表
工程名称：淅川县南水北调教育实训基地二次设施设备采购项目 |  |  |  | 标段：淅川县南水北调教育实训基地二次设施设备采购项目 |  |  |  |  | 第 199 页 共 227 页
序号 | 项目编码 | 项目名称 | 项目特征描述 |  | 计量单位 | 工程量 | 金 额(元)
[7 empty] | 综合单价 | 合 价 |  | 其中
暂估价
教室办公室
1 | 03B104 | 办公桌椅 | 1.木质办公桌 1400*700*750 |  | 套 | 54
本页小计
注：为计取规费等的使用，可在表中增设其中：“定额人工费”。
表—08
分部分项工程和单价措施项目清单与计价表
工程名称：淅川县南水北调教育实训基地二次设施设备采购项目 |  |  |  | 标段：淅川县南水北调教育实训基地二次设施设备采购项目 |  |  |  |  | 第 200 页 共 227 页
序号 | 项目编码 | 项目名称 | 项目特征描述 |  | 计量单位 | 工程量 | 金 额(元)
[7 empty] | 综合单价 | 合 价 |  | 其中
暂估价
2 | 03B105 | 电脑（含显示屏鼠标键盘） | 1.一、CPU 2.★1.CPU物理核数≥8,线程数≥16 3.★2.CPU主频≥2.9GHz 4.CPU末级缓存容量:三级缓存≥16 MB 5.CPU支持的内存最高速率≥3200MHz 6.二、内存 7.本次内存配置容量:≥16GB 8.内存类型:DDR4及以上 9.★3.内存条插槽配量:≥2条 10.内存读写速率:≥2666MT/s 11.三、主板 12.主板支持的CPU和内存情况:支持1颗处理器；支持最低DDR4-3200MHz内存； 13.主板内置PCIe插槽数量:PCI-E1接口≥2个，PCI-E16≥ 1个 14.★特殊孔位及后置接口:1个RJ45、2个USB 3.0接口、2个USB 2.0接口、1个音频接口，集成VGA+HDMI输出接口（VGA非转接） 15.主板其他内置接口:M.2接口1个、SATA接口≥2个 16.内存扩展接口（板载内存不涉及）≥2个 单内存单内存 17.插槽最大可支持容量:≥32GB |  | 套 | 54
本页小计
注：为计取规费等的使用，可在表中增设其中：“定额人工费”。
表—08
分部分项工程和单价措施项目清单与计价表
工程名称：淅川县南水北调教育实训基地二次设施设备采购项目 |  |  |  | 标段：淅川县南水北调教育实训基地二次设施设备采购项目 |  |  |  |  | 第 201 页 共 227 页
序号 | 项目编码 | 项目名称 | 项目特征描述 |  | 计量单位 | 工程量 | 金 额(元)
[7 empty] | 综合单价 | 合 价 |  | 其中
暂估价
本页小计
18.内存插槽满配时提供的最高内存总容量:≥64GB 19.主板USB瞬间过流保护:支持瞬间过流保护功能 20.主板防静电保护:支持防静电保护功能 21.I/O 接口功能:提供基于标准USB接口外设连接功能、基于音频输入输出接口的音频扩展功能、基于PCIe接口板卡扩展功能、基于 HDMI 或 VGA 或Type-C 或DVI或DP等接口外接显示器扩展功能、基于存储接口对产品进行增容功能等； 22.四、存储设备 23.固态盘数量≥1个 24.★2.固态存储容量≥500G 25.机械硬盘数量≥1个， 26.机械硬盘总容量≥1TB 27.可支持的机械硬盘转速≥7200rpm 28.可支持的机械硬盘形态:3.5 英寸 29.固态存储接口协议:NVMe接口协议 30.固态存储形态:主板板载M.2扩展接口 31.存储设备扩展盘位≥1
本页小计
注：为计取规费等的使用，可在表中增设其中：“定额人工费”。
表—08
分部分项工程和单价措施项目清单与计价表
工程名称：淅川县南水北调教育实训基地二次设施设备采购项目 |  |  |  | 标段：淅川县南水北调教育实训基地二次设施设备采购项目 |  |  |  |  | 第 202 页 共 227 页
序号 | 项目编码 | 项目名称 | 项目特征描述 |  | 计量单位 | 工程量 | 金 额(元)
[7 empty] | 综合单价 | 合 价 |  | 其中
暂估价
本页小计
32.存储功能:通过SATA固态存储/PCIe固态存储 /SATA硬磁盘等存储部件提供存储功能 33.★固态存储寿命:TBW≥80TB 34.机械硬盘寿命:通电时间≥5万小时 35.存储设备其他参数要求:固态盘应符合 SJ/T 11654 相关规定；机械硬盘准备时间应不大于 30s；侧面固定螺丝孔数量可为 4 孔或 6 孔；工作状态环境温度应满足 5℃~55℃；其它参数应符合 GB/T 12628 相关规定 36.五、显卡 37.显卡类型:集成显卡； 38.六、显示设备 39.显示屏分辨率:1920x1080 40.显示屏尺寸≥23.8英寸 41.显示屏屏幕比例16:9 42.显示器外观颜色:黑色商务色系 43.★显示屏防蓝光:原生硬件低蓝光 44.★显示屏刷新率≥60Hz 45.★显示屏色域≥99% sRGB 46.★显示屏响应时间:≤4ms 47.★显示屏亮度
本页小计
注：为计取规费等的使用，可在表中增设其中：“定额人工费”。
表—08
分部分项工程和单价措施项目清单与计价表
工程名称：淅川县南水北调教育实训基地二次设施设备采购项目 |  |  |  | 标段：淅川县南水北调教育实训基地二次设施设备采购项目 |  |  |  |  | 第 203 页 共 227 页
序号 | 项目编码 | 项目名称 | 项目特征描述 |  | 计量单位 | 工程量 | 金 额(元)
[7 empty] | 综合单价 | 合 价 |  | 其中
暂估价
本页小计
≥250尼特 48.★显示屏对比度:不低于3000：1 49.显示屏他参数:其它参数应符合SJ/T 11292的相关规定 50.显示器接口:VGA+HDMI双接口 51.显示器支架:显示器应提供显示器标准支架，支持屏幕俯仰、壁挂等: 52.显示器参数调节:支持调节色彩、模式等；支持色温、亮度、对比度调节 53.显示屏屏幕失效点:符合 GB/T 9813.2 的要求 54.显示屏屏占比:≥80% 55.七、外设 56.鼠标数量:1 57.键盘数量:1 58.键盘按键数目:104键 59.键盘连接方式:USB有线连接 60.键盘键程:2.3mm -4.0mm 61.键盘按键压力； 0.54 N±0.14N 62.有线键盘连接线:≥1.5米 63.键盘颜色:黑色商务系 64.鼠标连接方式:USB有线连接 65.有线鼠标连接线:≥1.5米 66.鼠标DPI分辨率:800-1600 67.鼠标颜色:黑色
本页小计
注：为计取规费等的使用，可在表中增设其中：“定额人工费”。
表—08
分部分项工程和单价措施项目清单与计价表
工程名称：淅川县南水北调教育实训基地二次设施设备采购项目 |  |  |  | 标段：淅川县南水北调教育实训基地二次设施设备采购项目 |  |  |  |  | 第 204 页 共 227 页
序号 | 项目编码 | 项目名称 | 项目特征描述 |  | 计量单位 | 工程量 | 金 额(元)
[7 empty] | 综合单价 | 合 价 |  | 其中
暂估价
本页小计
商务系 68.鼠标其他要求:其它参数应符合GB/T 26245的相关规定 69.键盘按键寿命≥1000万次 70.鼠标按键寿命≥500万次 71.键盘鼠标线材寿命键盘鼠标所用线材经±60°弯折不低于3000 次，功能、外观完好 72.风扇寿命:无 73.八、网络设备 74.有线网卡数量≥1 75.有线网卡速率:集成 10/100/1000M 千兆以太网卡 76.网络功能:支持网络连接、网络开启/关闭功能；支持访问网络和数据交换功能 77.数据传输:支持数据传输能力，并提供数据流量和异常日志记录功能 78.有线网卡接口类型:支持 RJ45 接口 79.网络设备拆装:网络设备不支持物理拆装 80.九、外部接口 81.★1.USB 接口≥6 个(USB3.1 接口≥4 个，至少 2 个 USB 3.1 Gen2接口前置） 82.视频接口数量≥2，其中一个VGA、一个HDMI
本页小计
注：为计取规费等的使用，可在表中增设其中：“定额人工费”。
表—08
分部分项工程和单价措施项目清单与计价表
工程名称：淅川县南水北调教育实训基地二次设施设备采购项目 |  |  |  | 标段：淅川县南水北调教育实训基地二次设施设备采购项目 |  |  |  |  | 第 205 页 共 227 页
序号 | 项目编码 | 项目名称 | 项目特征描述 |  | 计量单位 | 工程量 | 金 额(元)
[7 empty] | 综合单价 | 合 价 |  | 其中
暂估价
本页小计
83.音频接口数量:前2后1共3个音频接口 84.★十、操作系统及软件功能 85.中文信息处理要求:符合 GB 18030的相关规定； 86.操作系统备份及还原功能:支持操作系统备份及还原功能； 87.固件备份还原能力:支持备份及还原固件的功能； 88.操作系统及驱动升级:支持通过网络、闪存盘等方式对操作系统、驱动进行升级； 89.固件升级:支持通过网络、闪存盘等方式对固件进行升级； 90.BIOS 支持关闭通讯接口:支持 BIOS 关闭以太网及 USB 接口； 91.固件查看信息:支持查看固件版本、内存信息、主板信息、处理器信息和系统时间信息等功能； 92.固件设置启动顺序:支持设置启动顺序功能，并按照设置的启动顺序启动； 93.固件设置口令:支持设置口令、修改口令、验证口令功能； 94.固件设置网络引导:支持网络引
本页小计
注：为计取规费等的使用，可在表中增设其中：“定额人工费”。
表—08
分部分项工程和单价措施项目清单与计价表
工程名称：淅川县南水北调教育实训基地二次设施设备采购项目 |  |  |  | 标段：淅川县南水北调教育实训基地二次设施设备采购项目 |  |  |  |  | 第 206 页 共 227 页
序号 | 项目编码 | 项目名称 | 项目特征描述 |  | 计量单位 | 工程量 | 金 额(元)
[7 empty] | 综合单价 | 合 价 |  | 其中
暂估价
本页小计
导启动和关闭功能； 95.十一、整机 96.整机外观:产品表面不应有凹痕、划伤、裂缝、变形和污染等。表面涂层均匀，不应起泡、龟裂、脱落和磨损，金属零部件无锈蚀及其它机械损伤；产品表面说明功能的文字、符号、标志，应清晰、端正、牢固。 97.整机结构:机箱应符合 GB/T 4208、GB/T 26246 的相关规定；产品内部结构应符合通用部件的安装需求；所有输入输出接口应符合相关国家或行业标准；产品零部件应紧固无松动，可插拔部件应可靠连接，开关、按钮和其它控制部件应灵活可靠，布局应方便使用；所有I/O连接器及需插接线缆的部位应预留采购人操作空间，方便插拔解锁与插拔线缆；可插拔板卡插槽部位应预留安装、拆卸或更换板卡空间；拆装可能接触到的金属剪口或金属尖角部位应做防划伤处理，以保证安全；整机内部走线应规整，固线结构和位置要合理可靠并做防割线处理，需便
本页小计
注：为计取规费等的使用，可在表中增设其中：“定额人工费”。
表—08
分部分项工程和单价措施项目清单与计价表
工程名称：淅川县南水北调教育实训基地二次设施设备采购项目 |  |  |  | 标段：淅川县南水北调教育实训基地二次设施设备采购项目 |  |  |  |  | 第 207 页 共 227 页
序号 | 项目编码 | 项目名称 | 项目特征描述 |  | 计量单位 | 工程量 | 金 额(元)
[7 empty] | 综合单价 | 合 价 |  | 其中
暂估价
本页小计
于理线和插拔操作，走线应不影响系统各主要部件组装和拆卸；如需通过孔走线，过线孔应做防割线处理；各插头位置和插拔方向应合理，应做到插拔无障碍设计，具备防呆设计，有效避免误操作；各主要部件拆装无障碍，使用常规工具拆装，无特殊拆装工具需求；各主要部件拆装步骤要少，各自拆装需避免相互干扰；对于整机或零部件外表面为高亮面的，应粘贴保护膜，保护膜需粘贴牢固，运输、组装等过程不易脱落，撕下无残留；其它要求应符合GB/T 9813.1的相关规定。 98.机箱防护要求:机箱应符合GB/T 4208中IP20防护要求 99.★整机噪音:产品空闲状态下，声压级不高于22dB（A），硬盘运行状态下，声压级不高于22.5dB（A），提供检测报告及证书 100.整机散热:在环境温度25°C及处理器满载情况下，产品表面温度应符合如下要求：出风口在机箱后面
本页小计
注：为计取规费等的使用，可在表中增设其中：“定额人工费”。
表—08
分部分项工程和单价措施项目清单与计价表
工程名称：淅川县南水北调教育实训基地二次设施设备采购项目 |  |  |  | 标段：淅川县南水北调教育实训基地二次设施设备采购项目 |  |  |  |  | 第 208 页 共 227 页
序号 | 项目编码 | 项目名称 | 项目特征描述 |  | 计量单位 | 工程量 | 金 额(元)
[7 empty] | 综合单价 | 合 价 |  | 其中
暂估价
本页小计
板情况下，出风口温度不高于55°C；可触及面温度不高于45°C；显示器表面温度：显示屏不高于38°C,显示屏上下灯带位置温度(如 涉及)不高于40°C,出风口温度不高于45°C 101.整机能效限定值:产品能效限定值应达到GB 28380-2012标准中能效等级2级及以上 102.机身材质:金属 103.机身颜色:黑色商务色系 104.★9.机箱尺寸容量:机箱体积≤10L 105.音频接口类型:支持3.5mm孔径 106.视频接口类型:支持 VGA、HDMI两种显示接口 107.电源:≥260W节能电源，电线组件应符合GB/T 15934的要求 108.电磁兼容性要求的抗扰度:符合GB/T 9254.2 的规定 109.环境条件要求的气候环境适应性:符合GB/T 9813.1 中规定 110.环境条件要求的振动适应性:符合GB/T 9813.1 中规定 111.环境条件要求的冲击适应性:符
本页小计
注：为计取规费等的使用，可在表中增设其中：“定额人工费”。
表—08
分部分项工程和单价措施项目清单与计价表
工程名称：淅川县南水北调教育实训基地二次设施设备采购项目 |  |  |  | 标段：淅川县南水北调教育实训基地二次设施设备采购项目 |  |  |  |  | 第 209 页 共 227 页
序号 | 项目编码 | 项目名称 | 项目特征描述 |  | 计量单位 | 工程量 | 金 额(元)
[7 empty] | 综合单价 | 合 价 |  | 其中
暂估价
本页小计
合GB/T 9813.1 中规定 112.环境条件要求的碰撞适应性:符合GB/T 9813.1 中规定 113.环境条件要求的运输包装件跌落适应性:符合GB/T 9813.1 中规定 114.★19.整机认证和性能要求:提供投标产品3C认证、节能认证证书 115.★20. MTBF 测试:MTBF(m1)≥100万小时 116.十二、兼容要求 117.常用软件兼容:支持流式软件、版式软件、浏览器、邮件采购人端、解压软件、多媒体、图形图像处理等常用软件 118.数据库兼容:兼容3 个及以上厂商的数据库产品 119.中间件兼容:兼容3 个及以上厂商中间件产品 120.平台软件兼容:兼容3 个及以上厂商云计算及大数据平台 121.十三、包装及运输要求:符合GB/T 9813.1 和商品包装政府采购需求标准的相关规定 122.十四、供应链合规性:供应商保障产品主要部件，提供6 年的备件服务能力（自购买之
本页小计
注：为计取规费等的使用，可在表中增设其中：“定额人工费”。
表—08
分部分项工程和单价措施项目清单与计价表
工程名称：淅川县南水北调教育实训基地二次设施设备采购项目 |  |  |  | 标段：淅川县南水北调教育实训基地二次设施设备采购项目 |  |  |  |  | 第 210 页 共 227 页
序号 | 项目编码 | 项目名称 | 项目特征描述 |  | 计量单位 | 工程量 | 金 额(元)
[7 empty] | 综合单价 | 合 价 |  | 其中
暂估价
本页小计
日起），或提供可兼容原设备的升级换代产品 123.十五、供应链质量:当产品部件出现供应风险时，供应商应通知采购人并提供风险应对方案确保产品的服务保障供应商提供供应链稳定承诺书，确保产品的部件在产品服务周期内稳定供货； 124.十六、安全性要求 125.密码算法实现:支持集成中国SM密码算法和国际通用密码算法的TPM安全芯片。芯片密码模块符合 GB/T 37092或GM/T002的相关规定 126.★2.USB 端口管控:可通过bios设置为仅识别键盘鼠标，不识别存储设备，提供功能截图 127.信息安全基本要求:产品应符合 GB/T39276的5.2的规定；生产厂商应建立漏洞跟踪表，保证产品版本涉及到的漏洞(如驱动程序等)可查看；产品不得包含已知的恶意代码或漏洞，不存在未声明的指令、功能、接口； 128.★4.生产厂商具有信息安全服务
本页小计
注：为计取规费等的使用，可在表中增设其中：“定额人工费”。
表—08
分部分项工程和单价措施项目清单与计价表
工程名称：淅川县南水北调教育实训基地二次设施设备采购项目 |  |  |  | 标段：淅川县南水北调教育实训基地二次设施设备采购项目 |  |  |  |  | 第 211 页 共 227 页
序号 | 项目编码 | 项目名称 | 项目特征描述 |  | 计量单位 | 工程量 | 金 额(元)
[7 empty] | 综合单价 | 合 价 |  | 其中
暂估价
本页小计
资质(提供证书复印件) 129.固件安全启动:支持固件安全启动功能，固件启动过程中只有通过启动校验才能正常启动 130.限用物质的限量要求:符合 GB/T 26572 中规定; 131.十七、售后服务 132.标志、包装、运输和贮存:符合GB/T 9813. 1和商品包装政府采购需求标准的相关规定 133.配置检查工具:供应商提供自检测试工具 134.★3.厂商能通过微信服务平台提供全天候自助服务和12小时在线人工服务，支持添加单位服务账号，成批添加并绑定设备，实现保修期查询，预约维修，咨询在线客服及查询服务网点等功能，提供功能截图。 135.服务周期:免费服务周期（含换件和维修）3年免费上门服务，设备停产后应继续提供质量保障 服务（含备品备件），服务终止时间与最后一批设备交付时间间隔不低于6年；产品停止服务时间应提前1年告知；应明确产品发布日
本页小计
注：为计取规费等的使用，可在表中增设其中：“定额人工费”。
表—08
分部分项工程和单价措施项目清单与计价表
工程名称：淅川县南水北调教育实训基地二次设施设备采购项目 |  |  |  | 标段：淅川县南水北调教育实训基地二次设施设备采购项目 |  |  |  |  | 第 212 页 共 227 页
序号 | 项目编码 | 项目名称 | 项目特征描述 |  | 计量单位 | 工程量 | 金 额(元)
[7 empty] | 综合单价 | 合 价 |  | 其中
暂估价
本页小计
期 136.★5.服务响应:提供制造厂商针对本项目的售后服务承诺函。生产厂商在淅川当地具有售后服务网点，可提供一周7天不间断服务，提供包含营业时间和地址的厂商官网查询截图。 137.培训服务:供应商提供培训材料、产品手册、培训视频等培训相关内容 138.典型问题解决手册:供应商提供典型问题解决说明文档或视频 139.厂家升级软件与扩容服务:供应商提供上门升级部件/软件与扩容的增值服务 140.★整机质量服务要求:免费服务周期（含换件和维修）3年免费上门服务 141.合格证书要求:供应商提供产品合格证 142.开箱组装/使用指导要求:供应商提供开箱组装/使用指导 143.驱动下载服务要求:供应商提供驱动光盘或下载方式 144.兼容适配软件下载服务要求:供应商提供兼容适配软件下载渠道（光
本页小计
注：为计取规费等的使用，可在表中增设其中：“定额人工费”。
表—08
分部分项工程和单价措施项目清单与计价表
工程名称：淅川县南水北调教育实训基地二次设施设备采购项目 |  |  |  | 标段：淅川县南水北调教育实训基地二次设施设备采购项目 |  |  |  |  | 第 213 页 共 227 页
序号 | 项目编码 | 项目名称 | 项目特征描述 |  | 计量单位 | 工程量 | 金 额(元)
[7 empty] | 综合单价 | 合 价 |  | 其中
暂估价
盘、网站） 145.★服务认证:厂商售后服务体系通过CTEAS完善程度认证证书七星级（卓越）认证 146.★产品部件保障:供应商保障产品主要部件，提供6年的备件服务能力（自购买之日起），或提供可兼容原设备的升级换代产品 147.抗干扰性:当产品部件出现供应风险时，供应商应通知采购人并提供风险应对方案确保产品的服务保障 148.供应能力证明:供应商提供供应链稳定承诺书，确保产品的部件在产品服务周期内稳定化供货
3 | 03B106 | 铁皮办公柜 | 1.尺寸:宽*深*高850*390*1800 2.材质:钢制玻璃门 四门 |  | 套 | 39
4 | 03B107 | 打印机（复印扫描一体） | 1.支持有线网络打印 2.双面打印；端口 USB连接；单面支持纸张尺寸A4；黑白模式最佳打印分辨率600*600dpi 3.纸张输入容量:150-249页 4.打印速度:25-34页/分 |  | 套 | 25
本页小计
注：为计取规费等的使用，可在表中增设其中：“定额人工费”。
表—08
分部分项工程和单价措施项目清单与计价表
工程名称：淅川县南水北调教育实训基地二次设施设备采购项目 |  |  |  | 标段：淅川县南水北调教育实训基地二次设施设备采购项目 |  |  |  |  | 第 214 页 共 227 页
序号 | 项目编码 | 项目名称 | 项目特征描述 |  | 计量单位 | 工程量 | 金 额(元)
[7 empty] | 综合单价 | 合 价 |  | 其中
暂估价
5 | 03B108 | 彩色打印机（多功能一体机） | 1.类型:彩色激光打印机 2.最高分辩率:600×600dpi（dpi） 3.黑白打印速度:21ppm（ppm） 4.彩色打印速度:21ppm（ppm） 5.打印介质:普通纸,激光打印纸 6.接口:以太网络接口,USB接口 7.纸张容量:250页（张） 8.外形尺寸:420×421.7×334.1mm（mm） 9.内存:256MB 10.支持系统:Windows 10/8.1/8/7 mac 11.自动双面打印:支持 12.电源:220-240V 13.网络打印:支持 |  | 套 | 2
6 | 03B109 | 清扫用品：扫帚、灰斗、垃圾桶各1个、拖把2个 | 1.拖把:棉线拖把 2.扫帚、灰斗:可旋转防风梳齿套装 金属杆 3.垃圾桶:压圈设计 PP材料 |  | 套 | 25
本页小计
注：为计取规费等的使用，可在表中增设其中：“定额人工费”。
表—08
分部分项工程和单价措施项目清单与计价表
工程名称：淅川县南水北调教育实训基地二次设施设备采购项目 |  |  |  | 标段：淅川县南水北调教育实训基地二次设施设备采购项目 |  |  |  |  | 第 215 页 共 227 页
序号 | 项目编码 | 项目名称 | 项目特征描述 |  | 计量单位 | 工程量 | 金 额(元)
[7 empty] | 综合单价 | 合 价 |  | 其中
暂估价
7 | 03B127 | 实木办公柜 | 规格：三门1350*420*2000mm 1.基材：采用知名品牌E0级中纤板，板材厚度不低于16mm，性能稳定，抗变形能力强，握钉力佳，可经过多次拆装，承重力好，表面平整。中纤板表面涂层可迁移元素铅Pb、镉Cd、铬Cr、砷As、钡Ba、锑Sb、硒Se、汞Hg均≤1mg/kg，甲醛释放量≤0.05mg/m³，TVOC≤0.01mg/（㎡·h） 2.面材：采用AAA级知名品牌优质进口木皮贴面，耐磨损、抛光性好、木纹清晰。木皮含水率≤10%，甲醛释放量≤0.5mg/L 3.胶粘剂：采用知名品牌优质进口水基型胶粘剂,挥发性有机物（VOC）未检出。 4.水性漆：采用知名品牌油漆，三底两面UV紫外线固化工艺，非显孔亚光，两面均衡油饰，耐划痕、耐高温、耐酸碱，表面平整，无明显颗粒、渣点，颜色均匀，漆膜饱满通透。其中VOC含量≤150g/L，甲醛含量≤25mg/kg，苯系物综合含量≤50mg/kg，乙二醇醚及醚酯综合含量≤50mg/kg；水性 |  | 套 | 15
本页小计
注：为计取规费等的使用，可在表中增设其中：“定额人工费”。
表—08
分部分项工程和单价措施项目清单与计价表
工程名称：淅川县南水北调教育实训基地二次设施设备采购项目 |  |  |  | 标段：淅川县南水北调教育实训基地二次设施设备采购项目 |  |  |  |  | 第 216 页 共 227 页
序号 | 项目编码 | 项目名称 | 项目特征描述 |  | 计量单位 | 工程量 | 金 额(元)
[7 empty] | 综合单价 | 合 价 |  | 其中
暂估价
底漆：VOC含量≤150g/L，甲醛含量≤25mg/kg，苯系物综合含量≤50mg/kg，乙二醇醚及醚酯综合含量≤50mg/kg。 5.五金： （1）拉手：外观性能电镀层符合GB/T3325-2017标准，300h中性盐雾试验10级，300h乙酸盐雾试验10级，300h铜盐乙酸盐雾试验10级。 （2）导轨：垂直向下静载荷、水平侧向静载荷符合QB/T2454-2013标准，300h乙酸盐雾试验10级，300h铜盐乙酸盐雾试验10级。 （3）铰链：垂直静载荷、水平静载荷符合QB/T219-2013标准，300h中性盐雾试验10级，300h乙酸盐雾试验10级，300h铜盐乙酸盐雾试验10级。 （4）锁具：外观性能电镀层符合GB/T3325-2017标准，300h中性盐雾试验10级，300h乙酸盐雾试验10级，300h铜盐乙酸盐雾试验10级。 （5）三合一连接件：选用三合一偏心连接件，预埋螺母抗拉强度≥650N，300h中性盐雾试验10级，300h乙酸盐雾试验10级，300h铜盐乙酸盐雾试验10级。
本页小计
注：为计取规费等的使用，可在表中增设其中：“定额人工费”。
表—08
分部分项工程和单价措施项目清单与计价表
工程名称：淅川县南水北调教育实训基地二次设施设备采购项目 |  |  |  | 标段：淅川县南水北调教育实训基地二次设施设备采购项目 |  |  |  |  | 第 217 页 共 227 页
序号 | 项目编码 | 项目名称 | 项目特征描述 |  | 计量单位 | 工程量 | 金 额(元)
[7 empty] | 综合单价 | 合 价 |  | 其中
暂估价
8 | 03B128 | 领导办公室三人沙发 | 三人沙发 尺寸：2000*880*880mm 1.饰面：臻选优质西皮面料，经液态浸色及防潮、防污等工艺处理，皮面更加柔软舒适、光泽持久性好。游离甲醛≤25mg/kg，挥发性有机物≤10mg/kg，耐摩擦色牢度达到5级，皮革涂层粘着牢度≥3.0N/10mm，耐折牢度2万次无裂纹，撕裂力≥30N。 2.海绵：选用优质原生海绵或一体成型泡绵，表面涂有防止老化变形的保护膜,可防氧化,防碎。海绵表观密度≥45kg/m³，回弹率≥46%，TVOC含量未检出，甲醛释放量≤0.05mg/㎡h，拉伸强度≥150kPa，伸长率≥130%，撕裂强度≥3.7N/cm。（须提供检测报告） 3.框架：实木多层沙发框架，多层板含水率≤10%，甲醛释放量≤0.02mg/m³，胶合强度≥1.5MPa，静曲强度≥25MPa，弹性模量≥4200MPa，框架制做符合人体工学，结构合理，扎实稳固。 4.整体：车缝线路均匀饱满、线条顺畅、针距均匀；扪面整体感观流畅、 |  | 套 | 15
本页小计
注：为计取规费等的使用，可在表中增设其中：“定额人工费”。
表—08
分部分项工程和单价措施项目清单与计价表
工程名称：淅川县南水北调教育实训基地二次设施设备采购项目 |  |  |  | 标段：淅川县南水北调教育实训基地二次设施设备采购项目 |  |  |  |  | 第 218 页 共 227 页
序号 | 项目编码 | 项目名称 | 项目特征描述 |  | 计量单位 | 工程量 | 金 额(元)
[7 empty] | 综合单价 | 合 价 |  | 其中
暂估价
外型符合要求；组装后全面测试：转角平滑、后背及底座包饱满，富有弹性、左右对齐。甲醛释放量,重金属含量符合GB18584-2001标准要求。
本页小计
注：为计取规费等的使用，可在表中增设其中：“定额人工费”。
表—08
分部分项工程和单价措施项目清单与计价表
工程名称：淅川县南水北调教育实训基地二次设施设备采购项目 |  |  |  | 标段：淅川县南水北调教育实训基地二次设施设备采购项目 |  |  |  |  | 第 219 页 共 227 页
序号 | 项目编码 | 项目名称 | 项目特征描述 |  | 计量单位 | 工程量 | 金 额(元)
[7 empty] | 综合单价 | 合 价 |  | 其中
暂估价
9 | 03B129 | 领导办公室单人沙发 | 单人沙发 尺寸：1100*880*880mm 1.饰面：臻选优质西皮面料，经液态浸色及防潮、防污等工艺处理，皮面更加柔软舒适、光泽持久性好。游离甲醛≤25mg/kg，挥发性有机物≤10mg/kg，耐摩擦色牢度达到5级，皮革涂层粘着牢度≥3.0N/10mm，耐折牢度2万次无裂纹，撕裂力≥30N。 2.海绵：选用优质原生海绵或一体成型泡绵，表面涂有防止老化变形的保护膜,可防氧化,防碎。海绵表观密度≥45kg/m³，回弹率≥46%，TVOC含量未检出，甲醛释放量≤0.05mg/㎡h，拉伸强度≥150kPa，伸长率≥130%，撕裂强度≥3.7N/cm。（须提供检测报告） 3.框架：实木多层沙发框架，多层板含水率≤10%，甲醛释放量≤0.02mg/m³，胶合强度≥1.5MPa，静曲强度≥25MPa，弹性模量≥4200MPa，框架制做符合人体工学，结构合理，扎实稳固。 4.整体：车缝线路均匀饱满、线条顺畅、针距均匀；扪面整体感观流畅、 |  | 套 | 30
本页小计
注：为计取规费等的使用，可在表中增设其中：“定额人工费”。
表—08
分部分项工程和单价措施项目清单与计价表
工程名称：淅川县南水北调教育实训基地二次设施设备采购项目 |  |  |  | 标段：淅川县南水北调教育实训基地二次设施设备采购项目 |  |  |  |  | 第 220 页 共 227 页
序号 | 项目编码 | 项目名称 | 项目特征描述 |  | 计量单位 | 工程量 | 金 额(元)
[7 empty] | 综合单价 | 合 价 |  | 其中
暂估价
外型符合要求；组装后全面测试：转角平滑、后背及底座包饱满，富有弹性、左右对齐。甲醛释放量,重金属含量符合GB18584-2001标准要求。
本页小计
注：为计取规费等的使用，可在表中增设其中：“定额人工费”。
表—08
分部分项工程和单价措施项目清单与计价表
工程名称：淅川县南水北调教育实训基地二次设施设备采购项目 |  |  |  | 标段：淅川县南水北调教育实训基地二次设施设备采购项目 |  |  |  |  | 第 221 页 共 227 页
序号 | 项目编码 | 项目名称 | 项目特征描述 |  | 计量单位 | 工程量 | 金 额(元)
[7 empty] | 综合单价 | 合 价 |  | 其中
暂估价
10 | 03B130 | 领导办公室茶几 | 茶几 尺寸：1200*600*420mm 1.基材：采用知名品牌E0级中纤板，性能稳定，抗变形能力强，握钉力佳，可经过多次拆装，承重力好，表面平整。中纤板表面涂层可迁移元素铅Pb、镉Cd、铬Cr、砷As、钡Ba、锑Sb、硒Se、汞Hg均≤1mg/kg，甲醛释放量≤0.05mg/m³，TVOC≤0.01mg/（㎡·h） 2.面材：采用AAA级知名品牌优质进口木皮贴面，耐磨损、抛光性好、木纹清晰。木皮含水率≤10%，甲醛释放量≤0.5mg/L 3.胶粘剂：采用知名品牌优质进口水基型胶粘剂,挥发性有机物（VOC）未检出。 4.水性漆：采用知名品牌油漆，三底两面UV紫外线固化工艺，非显孔亚光，两面均衡油饰，耐划痕、耐高温、耐酸碱，表面平整，无明显颗粒、渣点，颜色均匀，漆膜饱满通透。其中VOC含量≤150g/L，甲醛含量≤25mg/kg，苯系物综合含量≤50mg/kg，乙二醇醚及醚酯综合含量≤50mg/kg；水性底漆：VOC含量≤150g/L，甲醛含量 |  | 套 | 15
本页小计
注：为计取规费等的使用，可在表中增设其中：“定额人工费”。
表—08
分部分项工程和单价措施项目清单与计价表
工程名称：淅川县南水北调教育实训基地二次设施设备采购项目 |  |  |  | 标段：淅川县南水北调教育实训基地二次设施设备采购项目 |  |  |  |  | 第 222 页 共 227 页
序号 | 项目编码 | 项目名称 | 项目特征描述 |  | 计量单位 | 工程量 | 金 额(元)
[7 empty] | 综合单价 | 合 价 |  | 其中
暂估价
≤25mg/kg，苯系物综合含量≤50mg/kg，乙二醇醚及醚酯综合含量≤50mg/kg。 5.五金：三合一连接件：选用三合一偏心连接件，预埋螺母抗拉强度≥650N，300h中性盐雾试验10级，300h乙酸盐雾试验10级，300h铜盐乙酸盐雾试验10级。 6.整体：符合GB/T3324-2017标准要求。
分部小计
空调
1 | 03B110 | 学生宿舍空调器 | 1.名称:1.名称:35空调挂机（冷热两用）； 2.其他:含安装辅材、支架、调试等，满足正常使用； 3.产品符合国家相关标准； 4.选用一级环保能效产品。 |  | 台 | 600
2 | 03B111 | 教室公寓空调器 | 1.名称:1.名称:35空调挂机（冷热两用）； 2.其他:含安装辅材、支架、调试等，满足正常使用； 3.产品符合国家相关标准； 4.选用一级环保能效产品。 |  | 台 | 318
本页小计
注：为计取规费等的使用，可在表中增设其中：“定额人工费”。
表—08
分部分项工程和单价措施项目清单与计价表
工程名称：淅川县南水北调教育实训基地二次设施设备采购项目 |  |  |  | 标段：淅川县南水北调教育实训基地二次设施设备采购项目 |  |  |  |  | 第 223 页 共 227 页
序号 | 项目编码 | 项目名称 | 项目特征描述 |  | 计量单位 | 工程量 | 金 额(元)
[7 empty] | 综合单价 | 合 价 |  | 其中
暂估价
3 | 03B112 | 教室公寓空调器 | 1.名称:1.名称:50空调柜机（冷热两用）； 2.其他:含安装辅材、支架、调试等，满足正常使用； 3.产品符合国家相关标准； 4.选用一级环保能效产品。 |  | 台 | 204
4 | 03B113 | 教学楼空调器 | 1.名称:1.名称:35空调挂机（冷热两用）； 2.其他:含安装辅材、支架、调试等，满足正常使用； 3.产品符合国家相关标准； 4.选用一级环保能效产品。 |  | 台 | 23
5 | 03B114 | 教学楼空调器 | 1.名称:1.名称:50空调柜机（冷热两用）； 2.其他:含安装辅材、支架、调试等，满足正常使用； 3.产品符合国家相关标准； 4.选用一级环保能效产品。 |  | 台 | 34
6 | 03B115 | 教学楼空调器 | 1.名称:1.名称:72空调柜机（冷热两用）； 2.其他:含安装辅材、支架、调试等，满足正常使用； 3.产品符合国家相关标准； 4.选用一级环保能效产品。 |  | 台 | 70
本页小计
注：为计取规费等的使用，可在表中增设其中：“定额人工费”。
表—08
分部分项工程和单价措施项目清单与计价表
工程名称：淅川县南水北调教育实训基地二次设施设备采购项目 |  |  |  | 标段：淅川县南水北调教育实训基地二次设施设备采购项目 |  |  |  |  | 第 224 页 共 227 页
序号 | 项目编码 | 项目名称 | 项目特征描述 |  | 计量单位 | 工程量 | 金 额(元)
[7 empty] | 综合单价 | 合 价 |  | 其中
暂估价
7 | 03B116 | 1#实训楼空调器 | 1.名称:1.名称:35空调挂机（冷热两用）； 2.其他:含安装辅材、支架、调试等，满足正常使用； 3.产品符合国家相关标准 4.选用一级环保能效产品 |  | 台 | 9
8 | 03B117 | 1#实训楼空调器 | 1.名称:1.名称:50空调柜机（冷热两用） 2.其他:含安装辅材、支架、调试等，满足正常使用； 3.产品符合国家相关标准 4.选用一级环保能效产品 |  | 台 | 72
9 | 03B118 | 1#实训楼空调器 | 1.名称:1.名称:72空调柜机（冷热两用） 2.其他:含安装辅材、支架、调试等，满足正常使用； 3.产品符合国家相关标准 4.选用一级环保能效产品 |  | 台 | 97
10 | 03B119 | 2#实训楼空调器 | 1.名称:1.名称:35空调挂机（冷热两用）； 2.其他:含安装辅材、支架、调试等，满足正常使用； 3.产品符合国家相关标准 4.选用一级环保能效产品 |  | 台 | 11
本页小计
注：为计取规费等的使用，可在表中增设其中：“定额人工费”。
表—08
分部分项工程和单价措施项目清单与计价表
工程名称：淅川县南水北调教育实训基地二次设施设备采购项目 |  |  |  | 标段：淅川县南水北调教育实训基地二次设施设备采购项目 |  |  |  |  | 第 225 页 共 227 页
序号 | 项目编码 | 项目名称 | 项目特征描述 |  | 计量单位 | 工程量 | 金 额(元)
[7 empty] | 综合单价 | 合 价 |  | 其中
暂估价
11 | 03B120 | 2#实训楼空调器 | 1.名称:1.名称:50空调柜机（冷热两用） 2.其他:含安装辅材、支架、调试等，满足正常使用； 3.产品符合国家相关标准 4.选用一级环保能效产品 |  | 台 | 84
12 | 03B121 | 2#实训楼空调器 | 1.名称:1.名称:72空调柜机（冷热两用） 2.其他:含安装辅材、支架、调试等，满足正常使用； 3.产品符合国家相关标准 4.选用一级环保能效产品 |  | 台 | 92
分部小计
垃圾中转站设备（含设备基础）
本页小计
注：为计取规费等的使用，可在表中增设其中：“定额人工费”。
表—08
分部分项工程和单价措施项目清单与计价表
工程名称：淅川县南水北调教育实训基地二次设施设备采购项目 |  |  |  | 标段：淅川县南水北调教育实训基地二次设施设备采购项目 |  |  |  |  | 第 226 页 共 227 页
序号 | 项目编码 | 项目名称 | 项目特征描述 |  | 计量单位 | 工程量 | 金 额(元)
[7 empty] | 综合单价 | 合 价 |  | 其中
暂估价
1 | 03B122 | 垃圾中转站设备（含设备基础） | 1.外形尺寸(长×宽×高) (mm)：不小于5500×3250×5500 2.整机重量 (t)：≥20 3.垃圾块尺寸(长×宽×高)：约1600×1850×1500 4.垃圾块密度(t/m)：≥0.95 5.垃圾块重量 (t)：≥4(单块) 6.单机日处理垃圾量(8h)t：≥80 7.额定压缩力t：≥100 最大压缩力t：≥120 液压系统额定工作压力 (MPa)：≥21 8.液压系统最大工作压力(MPa)：24 9.保压时间 (s) 3～5 压缩循环时间 (s ≤90 单块垃圾工作循环时间 (min) 3～5 压缩速度(快速)(m/min) ≥5 压缩速度(慢速) (m/min) ≥1 压头上升速度 (m/min) ≥6 推缸行走速度 (m/min) 2.5~3 工作噪声 dB(A) ≤55 液压油 L-HV46 控制方式 PLC编程控制 配套电机功率 (kW) ≥26 电压 (V) 380 接地电阻 (Ω) ≤0.4 二、自动降尘除臭 |  | 套 | 1
本页小计
注：为计取规费等的使用，可在表中增设其中：“定额人工费”。
表—08
分部分项工程和单价措施项目清单与计价表
工程名称：淅川县南水北调教育实训基地二次设施设备采购项目 |  |  |  | 标段：淅川县南水北调教育实训基地二次设施设备采购项目 |  |  |  |  | 第 227 页 共 227 页
序号 | 项目编码 | 项目名称 | 项目特征描述 |  | 计量单位 | 工程量 | 金 额(元)
[7 empty] | 综合单价 | 合 价 |  | 其中
暂估价
高压清洗一体化装置 1.电压 (V) 220 功率 (kW) 1.5 系统压力 (MPa) 2～6 流量 11 高压清洗枪 1 除臭药剂(无味、无毒) 三、排污系统 1.排污泵功率 (kW) 0.75 扬程 (m) 10 流量 (m'/h) 10
分部小计
教师公寓窗帘
1 | 03B125 | 窗帘 | 1.教师公寓卧室，起居室，推拉门，共七个区域的窗帘 2.材质:棉麻高遮光窗帘（含轨道、挂钩）风格：现代简约 3.窗户规格:宽*高1800*2400 |  | m2 | 3229.5
分部小计
措施项目
本页小计
合 计
注：为计取规费等的使用，可在表中增设其中：“定额人工费”。
表—08

## 表-11 总价措施项目清单与计价汇总表
总价措施项目清单与计价表
工程名称：淅川县南水北调教育实训基地二次设施设备采购项目 |  |  |  | 标段：淅川县南水北调教育实训基地二次设施设备采购项目 |  |  |  |  | 第 1 页 共 1 页
序号 | 项目编码 | 项目名称 | 计 算 基 础 |  | 费率 (%) | 金 额(元) | 调整费 率(%) | 调整后 金额(元) |  | 备 注
1 | 031302001001 | 安全文明施工费 | 分部分项安全文明施工费+单价措施安全文明施工费
2 | 01 | 其他措施费（费率类）
2.1 | 031302002001 | 夜间施工增加费 | 分部分项其他措施费+单价措施其他措施费
2.2 | 031302004001 | 二次搬运费 | 分部分项其他措施费+单价措施其他措施费
2.3 | 031302005001 | 冬雨季施工增加费 | 分部分项其他措施费+单价措施其他措施费
3 | 02 | 其他（费率类）
合 计
编制人（造价人员）： |  |  |  | 复核人（造价工程师）：
注：1.“计算基础”中安全文明施工费可为“定额基价”、“定额人工费”或“定额人工费+定额机械费”，其他项目可为“定额人工费”或“定额人工费+定额机械费”。 2.按施工方案计算的措施费，若无“计算基础”和“费率”的数值，也可只填“金额”数值，但应在备注栏说明施工方案出处或计算方法。
表-11

## 表-12 其他项目清单与计价汇总表
其他项目清单与计价汇总表
工程名称：淅川县南水北调教育实训基地二次设施设备采购项目 |  |  | 标段：淅川县南水北调教育实训基地二次设施设备采购项目 |  | 第 1 页 共 1 页
序号 | 项 目 名 称 | 金 额(元) |  | 结算金额(元) |  | 备 注
1 | 暂列金额 |  |  |  |  | 明细详见表-12-1
2 | 暂估价
2.1 | 材料（工程设备）暂估价 | — |  |  |  | 明细详见表-12-2
2.2 | 专业工程暂估价 |  |  |  |  | 明细详见表-12-3
3 | 计日工 |  |  |  |  | 明细详见表-12-4
4 | 总承包服务费 |  |  |  |  | 明细详见表-12-5
合 计 | [5 empty] | —
注：材料（工程设备）暂估单价进入清单项目综合单价，此处不汇总。
表—12

## 表-12-1 暂列金额明细表
暂列金额明细表
工程名称：淅川县南水北调教育实训基地二次设施设备采购项目 |  | 标段：淅川县南水北调教育实训基地二次设施设备采购项目 |  |  |  | 第 1 页 共 1 页
序号 | 项 目 名 称 |  | 计量单位 | 暂定金额(元) | 备 注
合 计 |  |  |  |  | —
注：此表由招标人填写，如不能详列，也可只列暂定金额总额，投标人应将上述暂列金额计入投标总价中。
表—12—1

## 表-12-2 材料(工程设备)暂估价及调整表
材料（工程设备）暂估单价及调整表
工程名称：淅川县南水北调教育实训基地二次设施设备采购项目 |  |  |  |  | 标段：淅川县南水北调教育实训基地二次设施设备采购项目 |  |  |  | 第 1 页 共 1 页
序号 | 材料(工程设备) 名称、规格、型号 | 计量 单位 | 数 量 |  | 暂 估(元) |  | 确 认(元) |  | 差额±(元) |  | 备 注
|  |  | 暂 估 | 确 认 | 单 价 | 合 价 | 单 价 | 合 价 | 单 价 | 合 价
合 计
注：此表由招标人填写“暂估单价”，并在备注栏说明暂估价的材料、工程设备拟用在那些清单项目上，投标人应将上述材料、工程设备暂估单价计入工程量清单综合单价报价中。
表—12—2

## 表-12-3 专业工程暂估价及结算价表
专业工程暂估价及结算价表
工程名称：淅川县南水北调教育实训基地二次设施设备采购项目 |  |  |  | 标段：淅川县南水北调教育实训基地二次设施设备采购项目 |  |  | 第 1 页 共 1 页
序号 | 工 程 名 称 | 工 程 内 容 | 暂估金额 （元） |  | 结算金额 (元) | 差额±(元) |  | 备 注
合 计 |  |  | 0.00 |  |  |  |  | —
注：此表“暂估金额”由招标人填写，投标人应将“暂估金额”计入投标总价中。结算时按合同约定结算金额填写。
表—12—3

## 表-12-5 总承包服务费计价表
总承包服务费计价表
工程名称：淅川县南水北调教育实训基地二次设施设备采购项目 |  |  | 标段：淅川县南水北调教育实训基地二次设施设备采购项目 |  |  | 第 1 页 共 1 页
序号 | 项 目 名 称 | 项目价值（元） |  | 服务内容 | 计算基础 |  | 费率(%) | 金 额(元)
| 合 计 | - |  | - |  |  | -
注：此表项目名称、服务内容由招标人填写，编制招标控制价时，费率及金额由招标人按有关计价规定确定；投标时，费率及金额由投标人自主报价，计入投标总价中。
表—12—5

## 表-13 规费、税金项目计价表
规费、税金项目计价表
工程名称：淅川县南水北调教育实训基地二次设施设备采购项目 |  |  | 标段：淅川县南水北调教育实训基地二次设施设备采购项目 |  |  | 第 1 页 共 1 页
序号 | 项 目 名 称 | 计 算 基 础 |  | 计算基数 | 计算费率 (%) |  | 金 额(元)
1 | 规费 | 定额规费+工程排污费+其他
1.1 | 定额规费 | 分部分项规费+单价措施规费
1.2 | 工程排污费
1.3 | 其他
2 | 增值税 | 不含税工程造价合计
合 计
编制人（造价人员）： |  |  | 复核人（造价工程师）：
表—13

## 表-14 主要材料价格表
主要材料价格表
工程名称： |  | 淅川县南水北调教育实训基地二次设施设备采购项目 | [5 empty] | 第 1 页 共 1 页
序号 | 材料编码 |  | 材料名称 | 规格、型号 等特殊要求 | 单位 | 数 量 | 单 价 |  | 合 价
1 | BCCLF16 |  | 86寸智慧黑板 |  | 台
2 | BCCLF338 |  | 学生宿舍空调器 |  | 台
3 | BCCLF342 |  | 教室公寓空调器 |  | 台
4 | BCCLF358 |  | 教学楼空调器 |  | 台
5 | BCCLF371 |  | 实训楼空调器 |  | 台
6 | BCCLF383 |  | 2#实训楼空调器 |  | 台
7 | BCCLF424 |  | 98寸智慧黑板 |  | 台
8 | BCCLF432 |  | 智能讲桌 |  | 张
9 | BCCLF462 |  | 美术桌椅 |  | 套
10 | BCCLF507 |  | 垃圾中转站设备（含设备基础） |  | 套
11 | BCCLF508 |  | 双人桌椅 |  | 套
12 | BCCLF534 |  | 双人桌椅 |  | 位
13 | BCCLF557 |  | 环境改造 |  | 项
14 | BCCLF559 |  | 床桌一体（含椅子） 特殊房间 |  | 套
15 | BCCLF560 |  | 床桌一体（含椅子） |  | 套
16 | BCCLF569 |  | 教室公寓空调器 |  | 台
17 | BCCLF571 |  | 实训楼空调器 |  | 台
18 | BCCLF572 |  | 2#实训楼空调器 |  | 台
19 | BCCLF573 |  | 窗帘 |  | m2
20 | BCCLF575 |  | 环境改造 |  | 项

## 表-23 单位工程主材表
单位工程主材表
工程名称： |  | 淅川县南水北调教育实训基地二次设施设备采购项目 | [5 empty] | 第 1 页 共 1 页
序号 | 名称及规格 |  | 单位 | 数量 | 市场价 | 市场价合计 | 厂家 |  | 产地
合计